## KeyParameters
iaiaGi - Kevin - Design worksheets
Key Parameters entry sheet
Parameter | Unit | Value
Vehicle Reference Weight | Kg | 1176
Vehicle Reference Weight | Lbs | 2592.6362
Transmission Ratios
1st |  | 3.583
2nd |  | 1.926
3rd |  | 1.281
4th |  | 0.95
5th |  | 0.756
Differential Ratio |  | 4.06
Tires size
Section Width | mm | 195
Sidewall aspect ratio | % | 50
Tire and wheel diameter R | in | 15
Aerodynamics
Vehicle Front Area | m^2 | 2.13
Air density at 0 m and 15° C | Kg/m^3 | 1.225
Vehicle coefficient of drag Cd |  | 0.33
Relative wind speed at 0 m and 15° C | Km/h | 12
Coefficient of relative wind Crw |  | 1.4
Drivetrain efficiency |  | 0.91

## Acceleration Force
|  | a (in Kmh/s) | a’=a*9,80665/35,30394 | Fa (in Newton) Ci High gear | Fa (in Newton) Ci Fourth gear | Fa (in Newton) Ci Third gear | Fa (in Newton) Ci Second gear | Fa (in Newton) Ci First gear
Reference Weight W (Kg) | 1176 | 1 | 0.27778 | 326.6667 | 346.2667 | 359.3333 | 375.6667 | 392
|  | 2 | 0.55556 | 653.3333 | 692.5333 | 718.6667 | 751.3333 | 784
|  | 3 | 0.83333 | 980 | 1038.8 | 1078 | 1127 | 1176
|  | 4 | 1.1111 | 1306.6667 | 1385.0667 | 1437.3333 | 1502.6667 | 1568
|  | 5 | 1.3889 | 1633.3333 | 1731.3333 | 1796.6667 | 1878.3333 | 1960
|  | 6 | 1.6667 | 1960 | 2077.6 | 2156 | 2254 | 2352
|  | 7 | 1.9444 | 2286.6667 | 2423.8667 | 2515.3333 | 2629.6667 | 2744
|  | 8 | 2.2222 | 2613.3333 | 2770.1333 | 2874.6667 | 3005.3333 | 3136
|  | 9 | 2.5 | 2940 | 3116.4 | 3234 | 3381 | 3528
|  | 10 | 2.7778 | 3266.6667 | 3462.6667 | 3593.3333 | 3756.6667 | 3920
|  | 11 | 3.0556 | 3593.3333 | 3808.9333 | 3952.6667 | 4132.3333 | 4312
|  | 12 | 3.3333 | 3920 | 4155.2 | 4312 | 4508 | 4704
|  | 13 | 3.6111 | 4246.6667 | 4501.4667 | 4671.3333 | 4883.6667 | 5096
|  | 14 | 3.8889 | 4573.3333 | 4847.7333 | 5030.6667 | 5259.3333 | 5488
|  | 15 | 4.1667 | 4900 | 5194 | 5390 | 5635 | 5880
|  | a (in mph/sec) | a’ = a/21,93685 | Fa (in pounds) Ci High gear | Fa (in pounds) Ci Fourth gear | Fa (in pounds) Ci Third gear | Fa (in pounds) Ci Second gear | Fa (in pounds) Ci First gear
Reference Weight W (lb) | 2592.6362 | 1 | 0.045585 | 118.1863 | 125.2775 | 130.005 | 135.9143 | 141.8236
|  | 2 | 0.091171 | 236.3727 | 250.555 | 260.0099 | 271.8286 | 283.6472
|  | 3 | 0.13676 | 354.559 | 375.8325 | 390.0149 | 407.7429 | 425.4708
|  | 4 | 0.18234 | 472.7453 | 501.1101 | 520.0199 | 543.6571 | 567.2944
|  | 5 | 0.22793 | 590.9317 | 626.3876 | 650.0249 | 679.5714 | 709.118
|  | 6 | 0.27351 | 709.118 | 751.6651 | 780.0298 | 815.4857 | 850.9416
|  | 7 | 0.3191 | 827.3044 | 876.9426 | 910.0348 | 951.4 | 992.7652
|  | 8 | 0.36468 | 945.4907 | 1002.2201 | 1040.0398 | 1087.3143 | 1134.5888
|  | 9 | 0.41027 | 1063.677 | 1127.4976 | 1170.0447 | 1223.2286 | 1276.4124
|  | 10 | 0.45585 | 1181.8634 | 1252.7752 | 1300.0497 | 1359.1429 | 1418.236
|  | 11 | 0.50144 | 1300.0497 | 1378.0527 | 1430.0547 | 1495.0572 | 1560.0596
|  | 12 | 0.54702 | 1418.236 | 1503.3302 | 1560.0596 | 1630.9714 | 1701.8832
|  | 13 | 0.59261 | 1536.4224 | 1628.6077 | 1690.0646 | 1766.8857 | 1843.7068
|  | 14 | 0.6382 | 1654.6087 | 1753.8852 | 1820.0696 | 1902.8 | 1985.5305
|  | 15 | 0.68378 | 1772.795 | 1879.1627 | 1950.0746 | 2038.7143 | 2127.3541

## Hill-climbing Force
|  | Degree of incline % | Incline angle ø (deg) | Incline angle ø (sec) | sin ø | Fh (in Newton) | a (in Kmh/sec)
Reference Weight W (Kg) | 1176 | 1 | 0 | 34.3763 | 0.0099995 | 115.3204
|  | 2 | 1 | 8.7458 | 0.019996 | 230.6063
|  | 3 | 1 | 43.1015 | 0.029987 | 345.823 | 1
|  | 4 | 2 | 17.4366 | 0.039968 | 460.9362
|  | 5 | 2 | 51.7443 | 0.049938 | 575.9116
|  | 6 | 3 | 26.0178 | 0.059892 | 690.7151 | 2
|  | 7 | 4 | 0.25038 | 0.069829 | 805.3128
|  | 8 | 4 | 34.4353 | 0.079745 | 919.6714
|  | 9 | 5 | 8.5659 | 0.089638 | 1033.7576 | 3
|  | 10 | 5 | 42.6356 | 0.099504 | 1147.5386 | 4
|  | 15 | 8 | 31.8459 | 0.14834 | 1710.7541 | 5
|  | 20 | 11 | 18.5959 | 0.19612 | 2261.7329 | 7
|  | 25 | 14 | 2.1746 | 0.24254 | 2797.0713 | 8
|  | 30 | 16 | 41.9547 | 0.28735 | 3313.8741 | 9
|  | 35 | 19 | 17.4028 | 0.33035 | 3809.806 | 10
|  | 40 | 21 | 48.0846 | 0.37139 | 4283.1077 | 11
|  | 45 | 24 | 13.6647 | 0.41036 | 4732.58 | 12
|  | Degree of incline % | Incline angle ø (deg) | Incline angle ø (sec) | sin ø | Fh (in punds) | a (in mph/sec)
Reference Weight W (lb) | 2592.6362 | 1 | 0 | 34.3763 | 0.0099995 | 25.9251
|  | 2 | 1 | 8.7458 | 0.019996 | 51.8424
|  | 3 | 1 | 43.1015 | 0.029987 | 77.7441
|  | 4 | 2 | 17.4366 | 0.039968 | 103.6226
|  | 5 | 2 | 51.7443 | 0.049938 | 129.4701 | 1
|  | 6 | 3 | 26.0178 | 0.059892 | 155.2789
|  | 7 | 4 | 0.25038 | 0.069829 | 181.0415
|  | 8 | 4 | 34.4353 | 0.079745 | 206.7504
|  | 9 | 5 | 8.5659 | 0.089638 | 232.3979
|  | 10 | 5 | 42.6356 | 0.099504 | 257.9769 | 2
|  | 15 | 8 | 31.8459 | 0.14834 | 384.5928 | 3
|  | 20 | 11 | 18.5959 | 0.19612 | 508.4578 | 4
|  | 25 | 14 | 2.1746 | 0.24254 | 628.8066 | 5
|  | 30 | 16 | 41.9547 | 0.28735 | 744.9885 | 6
|  | 35 | 19 | 17.4028 | 0.33035 | 856.4785
|  | 40 | 21 | 48.0846 | 0.37139 | 962.8809 | 7
|  | 45 | 24 | 13.6647 | 0.41036 | 1063.9263 | 8

## Coefficient of Drag
Aerodinamic shape | Forma aerodinamica | More streamlining | Cd \ Cr (Coefficiente di resistenza) |  |  | Vehicle type | Tipo di veicolo | Late 1980s typical Cd \ Cr tipico di automobili dei tardi anni ‘80
Flat plate | Superficie piatta | 0.17 | 1.95 |  |  | Cars | Automobili | 0.30 to 0.35
Hemisphere-cupped | Semisfera concava | 0.2 | 1.46 |  |  | Vans | Furgoni | 0.33 to 0.35
1920s Ford sedan | Ford sedan del 1920 | 0.32 | 0.85 |  |  | Pickup trucks | Autocarri leggeri | 0.42 to 0.46
1960s car | Automobile del 1960 | 0.5 | 0.5
Today’s van | Furgone di oggi | 0.55 | 0.45
Hemisphere-smooth | Semisfera convessa | 0.63 | 0.38
Today’s Ford Taurus | Ford Taurus di oggi (modello USA) | 0.74 | 0.32
Airfoil | Profilo alare | 2.7 | 0.07
The table below refers to a 1970s car / La tabella sottostante fa riferimento ad un'automobile degli anni '70
Car Area | Sezione del Veicolo | More streamlining | Cd Value / Valore Cr | Percentage of total / Percentuale rispetto al totale
Body-Rear | Parte posteriore (Coda) | 0.17 | 0.14 | 33.3333
Wheel wells | Passaruota | 0.2 | 0.09 | 21.4286
Budy-Under | Sottoscocca | 0.32 | 0.06 | 14.2857
Body-Front | Parte frontale (Muso) | 0.5 | 0.05 | 11.9048
Projections and indentations | Rientranze e sporgenze | 0.55 | 0.03 | 7.1429
Engine compartment | Vano motore | 0.63 | 0.025 | 5.9524
Body-Skin friction | Frizione superficie carrozzeria | 0.74 | 0.025 | 5.9524
Total | Totale | 2.7 | 0.42 | 100
|  |  |  | Crw at average / Crw al valore medio di velocità del |  | Cw factor / Coefficiente Cw | Cw factor / Coefficiente Cw | Cw factor / Coefficiente Cw | Cw factor / Coefficiente Cw | Cw factor / Coefficiente Cw | Cw factor / Coefficiente Cw | Cw factor / Coefficiente Cw
|  |  |  | wind = 7,5 mph / vento = 7,5 mph |  | at V=5 mph / a v=8 Km/h | at V=10 mph / a v=16 Km/h | at V=20 mpth / a v=32 Km/h | at V=30 mph / a v=48 Km/h | at V=45 mph / a v=72 Km/h | at V=60 mph / a v=96 Km/h | at V=75 mph / a v=120 Km/h
|  |  |  | 7.5 |  | 5 | 10 | 20 | 30 | 45 | 60 | 75
|  |  |  | 1,2 streamlined vehicle / veicolo aerodinamico | 1.2 | 3.18 | 0.9285 | 0.29888 | 0.1625 | 0.092 | 0.062875 | 0.04736
|  |  |  | 1,4 average sedan / berlina media | 1.4 | 3.81 | 1.1333 | 0.37369 | 0.20625 | 0.11844 | 0.081687 | 0.06192
|  |  |  | 1,6 vehicles with turbolence /veicoli con turbolenza | 1.6 | 4.44 | 1.338 | 0.4485 | 0.25 | 0.14489 | 0.1005 | 0.07648
Drag force number (lb)/ Valore della forza opposta dalla resistenza (lb)
|  |  |  | Vehicle / Veicolo | Cd / Cr | A (ft^2) | S (m^2) | V = 5 mph / v = 8 Km/h | V = 10 mph / v = 16 Km/h | V = 20 mph / v = 32 Km/h | V = 30 mph / v = 48 Km/h | V = 45 mph / v = 72 Km/h | V = 60 mph / v = 96 Km/h | V = 75 mph / v = 120 Km/h
[8 empty] | 5 | 10 | 20 | 30 | 45 | 60 | 75
|  |  |  | Small car / Automobile compatta | 0.3 | 18 | 1.6723 | 0.34461 | 1.3784 | 5.5137 | 12.4059 | 27.9133 | 49.6237 | 77.5371
|  |  |  | Large car / Automobile ammiraglia | 0.32 | 22 | 2.0439 | 0.44927 | 1.7971 | 7.1883 | 16.1737 | 36.3907 | 64.6946 | 101.0854
|  |  |  | Van / Furgone | 0.34 | 26 | 2.4155 | 0.56414 | 2.2566 | 9.0262 | 20.309 | 45.6952 | 81.2359 | 126.931
|  |  |  | Small pickup / Furgone scoperto | 0.45 | 24 | 2.2297 | 0.68922 | 2.7569 | 11.0275 | 24.8119 | 55.8267 | 99.2474 | 155.0741
|  |  |  | Roadster / Decappottabile | 0.6 | 18 | 1.6723 | 0.68922 | 2.7569 | 11.0275 | 24.8119 | 55.8267 | 99.2474 | 155.0741
Shape rear airflow / convoglia i flussi d'aria posteriori
Shape wheel well and underbody airflow / convoglia i flussi d'aria dei passaruota e del sottoscocca
Block and/or shape front airflow / blocca e/o convoglia i flussi d'aria sul frontale
Roll with the road / riduci il rotolamento sulla strada
Surface type / Tipo di superficie | Rolling resistance factor / Fattore di resistenza al rotolamento
Hard surface (concrete) / Superficie dura (cemento) | 0.015
Medium-hard surface / Superficie medio-dura | 0.08
Soft surface / Superficie morbida (sabbia) | 0.3
Pay attention to your tires / Presta attenzione alle tue gomme
Use radial tires / Usa delle gomme radiali
Use high tire inflation pressure if you can / Gonfia ad alte pressioni se puoi
Brake drag an steering scuff add to rolling resistence / La resistenza dei freni ed il disallineamento delle ruote aumenta la resistenza al rotolamento
Brake drag coefficient (constant) / Coefficiente resistenza freni (costante) | 0.002
Steering/suspension drag factor (constant) / Coefficiente resistenza sospensioni/sterzo (costante) | 0.001
Total | 0.003
Car weight (kg) / Peso veicolo (kg)
| 1176 |  | V = 5 mph / v = 8 Km/h | V = 10 mph / v = 16 Km/h | V = 20 mph / v = 32 Km/h | V = 30 mph / v = 48 Km/h | V = 45 mph / v = 72 Km/h | V = 60 mph / v = 96 Km/h | V = 75 mph / v = 120 Km/h
| Drag force value (lb) / Valore della resistenza (lb) |  | 0.57 | 2.26 | 9.04 | 20.35 | 45.78 | 81.39 | 127.17
| Wind factor / Coefficiente vento |  | 3.81 | 1.133 | 0.374 | 0.206 | 0.185 | 0.082 | 0.062
| Rolling resistance factor/ Fattore resistenza al rotolamento |  | 0.003 | 0.003 | 0.003 | 0.003 | 0.003 | 0.003 | 0.003
| Rolling resistance (lb) / Reistenza al rotolamento (lb) |  | 7.7778 | 7.7778 | 7.7778 | 7.7778 | 7.7778 | 7.7778 | 7.7778
| Aerodinamic force (Drag) (lb) / Forza aerodinamica (Resistenza) (lb) |  | 10.5195 | 12.5984 | 20.1988 | 32.3199 | 62.0271 | 95.8418 | 142.8324
| Aerodinamic force (Drag) (N) / Forza aerodinamica (Resistenza) (N) |  | 46.794 | 56.0415 | 89.8502 | 143.7686 | 275.9151 | 426.3328 | 635.3607
| Rolling resistance (Kg) / Reistenza al rotolamento (N) |  | 34.5981 | 34.5981 | 34.5981 | 34.5981 | 34.5981 | 34.5981 | 34.5981

## Drivetrain Efficiencies
Drivetrain type /Tipo di trasmissione | Manual transmission / Trasmissione manuale | Driveshaft / Albero di trasmissione | Differential drive / Differenziale | Drive axle / Semiasse | Overall efficiency / Efficienza complessiva
Front wheel drive / Trazione anteriore | 0.96 | not required / non necessario | 0.97 | 0.98 | 0.91258
Rear wheel drive / Trazione posteriore | 0.96 | 0.99 | 0.97 | 0.98 | 0.90345
Transmission Gear / Marcia | 1989 Taurus SHO Overall / Rapporto di trasmissione totale Taurus SHO del 1989 | Average Model transmission / Rapporto di trasmissione della Average Model | Ratio to next gear / Rapporto rispetto alla marcia successiva | Average Model differential / Rapporto di trasmissione al differenziale della Average Model | Average Model Overall / Rapporto di trasmissione totale della Average Model
1st / 1 - Prima | 12.01 | 3.583 | 1.8603 | 4.06 | 14.547
2nd / 2 - Seconda | 7.82 | 1.926 | 1.5035 | 4.06 | 7.8196
3rd / 3 - Terza | 5.16 | 1.281 | 1.3484 | 4.06 | 5.2009
4th / 4 - Quarta | 3.81 | 0.95 | 1.2566 | 4.06 | 3.857
5th / 5 - Quinta | 2.79 | 0.756 | N/A | 4.06 | 3.0694
Use lighter viscosity lubricant in your transmission when EV / Utilizzare olio lubrificante a più bassa viscosità per lubrificare la trasmissione quando l'auto è convertita ad elettrico
Design your EV / Progettate la vostra auto elettrica

## Torque Required IS
Torque Required - calculation tables (IS)
Vehicle weight W (Kg) / Massa veicolo m (Kg) | 1176 | Vehicle speed (Km/h) | 5 | 10 | 15 | 20 | 25 | 30 | 35 | 40 | 45 | 50 | 55 | 60 | 65 | 70 | 75 | 80 | 85 | 90 | 95 | 100 | 105 | 110 | 115 | 120 | 125 | 130 | 135 | 140 | 145 | 150 | 155 | 160 | 165 | 170 | 175 | 180 | 185 | 190 | 195 | 200
Vehicle front area A (m^2) / Superficie frontale veicolo S (m^2) | 2.13 | Tire rolling resistance Cr | 0.015 | 0.015 | 0.015 | 0.015 | 0.015 | 0.015 | 0.015 | 0.015 | 0.015 | 0.015 | 0.015 | 0.015 | 0.015 | 0.015 | 0.015 | 0.015 | 0.015 | 0.015 | 0.015 | 0.015 | 0.015 | 0.015 | 0.015 | 0.015 | 0.015 | 0.015 | 0.015 | 0.015 | 0.015 | 0.015 | 0.015 | 0.015 | 0.015 | 0.015 | 0.015 | 0.015 | 0.015 | 0.015 | 0.015 | 0.015
Air density at 0 m and 15° C (Kg/m^3) / Densità dell'aria a 0 m e 15° C (kg/m^3) | 1.225 | Brake and stearing resistance Cr | 0.003 | 0.003 | 0.003 | 0.003 | 0.003 | 0.003 | 0.003 | 0.003 | 0.003 | 0.003 | 0.003 | 0.003 | 0.003 | 0.003 | 0.003 | 0.003 | 0.003 | 0.003 | 0.003 | 0.003 | 0.003 | 0.003 | 0.003 | 0.003 | 0.003 | 0.003 | 0.003 | 0.003 | 0.003 | 0.003 | 0.003 | 0.003 | 0.003 | 0.003 | 0.003 | 0.003 | 0.003 | 0.003 | 0.003 | 0.003
Acceleration of gravity g (m/s^2) / Accelerazione di gravità g (m/s^2) | 9.8066 | Total rolling force (N) | 207.5872 | 207.5872 | 207.5872 | 207.5872 | 207.5872 | 207.5872 | 207.5872 | 207.5872 | 207.5872 | 207.5872 | 207.5872 | 207.5872 | 207.5872 | 207.5872 | 207.5872 | 207.5872 | 207.5872 | 207.5872 | 207.5872 | 207.5872 | 207.5872 | 207.5872 | 207.5872 | 207.5872 | 207.5872 | 207.5872 | 207.5872 | 207.5872 | 207.5872 | 207.5872 | 207.5872 | 207.5872 | 207.5872 | 207.5872 | 207.5872 | 207.5872 | 207.5872 | 207.5872 | 207.5872 | 207.5872
Vehicle coefficient of drag Cd / Coefficiente di penetrazione del veicolo Cr o Cx | 0.33 | Still air drag force (N) | 0.83049 | 3.322 | 7.4744 | 13.2878 | 20.7623 | 29.8977 | 40.694 | 53.1514 | 67.2697 | 83.049 | 100.4893 | 119.5906 | 140.3529 | 162.7761 | 186.8604 | 212.6056 | 240.0117 | 269.0789 | 299.8071 | 332.1962 | 366.2463 | 401.9574 | 439.3294 | 478.3625 | 519.0565 | 561.4115 | 605.4275 | 651.1045 | 698.4425 | 747.4414 | 798.1013 | 850.4222 | 904.4041 | 960.047 | 1017.3508 | 1076.3156 | 1136.9414 | 1199.2282 | 1263.176 | 1328.7847
Relative wind speed at 0 m and 15° C (Km/h) / Velocità del vento relativo a 0 m e 15° C (Km/h) | 12 | Relative wind factor Cw | 9.0595 | 2.5541 | 1.2637 | 0.78312 | 0.54747 | 0.41232 | 0.32654 | 0.26808 | 0.2261 | 0.19471 | 0.17048 | 0.15128 | 0.13575 | 0.12295 | 0.11224 | 0.10317 | 0.095392 | 0.088658 | 0.082775 | 0.077597 | 0.073006 | 0.06891 | 0.065235 | 0.06192 | 0.058916 | 0.056183 | 0.053685 | 0.051394 | 0.049286 | 0.047341 | 0.04554 | 0.043867 | 0.042311 | 0.04086 | 0.039503 | 0.038231 | 0.037037 | 0.035915 | 0.034857 | 0.033859
Coefficient of relative wind Crw / Coefficiente del vento relativo Crw | 1.4 | Relative wind drag force (N) | 7.5238 | 8.4846 | 9.4453 | 10.406 | 11.3667 | 12.3274 | 13.2881 | 14.2488 | 15.2095 | 16.1702 | 17.131 | 18.0917 | 19.0524 | 20.0131 | 20.9738 | 21.9345 | 22.8952 | 23.8559 | 24.8166 | 25.7774 | 26.7381 | 27.6988 | 28.6595 | 29.6202 | 30.5809 | 31.5416 | 32.5023 | 33.4631 | 34.4238 | 35.3845 | 36.3452 | 37.3059 | 38.2666 | 39.2273 | 40.188 | 41.1487 | 42.1095 | 43.0702 | 44.0309 | 44.9916
Revolution per Km / Rivoluzioni per Km | 552.6213 | Total drag force, level (N) | 215.9415 | 219.3937 | 224.5068 | 231.281 | 239.7161 | 249.8122 | 261.5693 | 274.9874 | 290.0664 | 306.8065 | 325.2075 | 345.2695 | 366.9924 | 390.3764 | 415.4213 | 442.1272 | 470.4941 | 500.522 | 532.2109 | 565.5607 | 600.5715 | 637.2433 | 675.5761 | 715.5699 | 757.2246 | 800.5403 | 845.517 | 892.1547 | 940.4534 | 990.413 | 1042.0337 | 1095.3153 | 1150.2579 | 1206.8614 | 1265.126 | 1325.0515 | 1386.638 | 1449.8855 | 1514.794 | 1581.3635
Torque multiplier / Moltiplicatore di coppia | 0.28799 | Total drag torque, level (N*m) | 62.1892 | 63.1834 | 64.656 | 66.6069 | 69.0361 | 71.9437 | 75.3296 | 79.1939 | 83.5365 | 88.3575 | 93.6568 | 99.4345 | 105.6905 | 112.4249 | 119.6376 | 127.3287 | 135.4981 | 144.1459 | 153.272 | 162.8764 | 172.9592 | 183.5204 | 194.5599 | 206.0777 | 218.0739 | 230.5485 | 243.5013 | 256.9326 | 270.8422 | 285.2301 | 300.0964 | 315.441 | 331.264 | 347.5653 | 364.345 | 381.603 | 399.3394 | 417.5541 | 436.2471 | 455.4185
[surface(hard) + brake + steering] drag coeefficient Cr / Coefficiente di resistenza Cr [superficie(dura) + freni + imbardata] | 0.018 | Sin ø, ø = Arctan 5% incline | 0.049938 | 0.049938 | 0.049938 | 0.049938 | 0.049938 | 0.049938 | 0.049938 | 0.049938 | 0.049938 | 0.049938 | 0.049938 | 0.049938 | 0.049938 | 0.049938 | 0.049938 | 0.049938 | 0.049938 | 0.049938 | 0.049938 | 0.049938 | 0.049938 | 0.049938 | 0.049938 | 0.049938 | 0.049938 | 0.049938 | 0.049938 | 0.049938 | 0.049938 | 0.049938 | 0.049938 | 0.049938 | 0.049938 | 0.049938 | 0.049938 | 0.049938 | 0.049938 | 0.049938 | 0.049938 | 0.049938
|  | Cos ø, ø = Arctan 5% incline | 0.99875 | 0.99875 | 0.99875 | 0.99875 | 0.99875 | 0.99875 | 0.99875 | 0.99875 | 0.99875 | 0.99875 | 0.99875 | 0.99875 | 0.99875 | 0.99875 | 0.99875 | 0.99875 | 0.99875 | 0.99875 | 0.99875 | 0.99875 | 0.99875 | 0.99875 | 0.99875 | 0.99875 | 0.99875 | 0.99875 | 0.99875 | 0.99875 | 0.99875 | 0.99875 | 0.99875 | 0.99875 | 0.99875 | 0.99875 | 0.99875 | 0.99875 | 0.99875 | 0.99875 | 0.99875 | 0.99875
|  | Incline force W*Sin ø (N) | 575.9116 | 575.9116 | 575.9116 | 575.9116 | 575.9116 | 575.9116 | 575.9116 | 575.9116 | 575.9116 | 575.9116 | 575.9116 | 575.9116 | 575.9116 | 575.9116 | 575.9116 | 575.9116 | 575.9116 | 575.9116 | 575.9116 | 575.9116 | 575.9116 | 575.9116 | 575.9116 | 575.9116 | 575.9116 | 575.9116 | 575.9116 | 575.9116 | 575.9116 | 575.9116 | 575.9116 | 575.9116 | 575.9116 | 575.9116 | 575.9116 | 575.9116 | 575.9116 | 575.9116 | 575.9116 | 575.9116
|  | Rolling drag force Cr*W*Cos ø (N) | 207.3282 | 207.3282 | 207.3282 | 207.3282 | 207.3282 | 207.3282 | 207.3282 | 207.3282 | 207.3282 | 207.3282 | 207.3282 | 207.3282 | 207.3282 | 207.3282 | 207.3282 | 207.3282 | 207.3282 | 207.3282 | 207.3282 | 207.3282 | 207.3282 | 207.3282 | 207.3282 | 207.3282 | 207.3282 | 207.3282 | 207.3282 | 207.3282 | 207.3282 | 207.3282 | 207.3282 | 207.3282 | 207.3282 | 207.3282 | 207.3282 | 207.3282 | 207.3282 | 207.3282 | 207.3282 | 207.3282
|  | Total drag force, 5% (N) | 791.5941 | 795.0463 | 800.1594 | 806.9336 | 815.3687 | 825.4648 | 837.2219 | 850.64 | 865.719 | 882.459 | 900.8601 | 920.922 | 942.645 | 966.029 | 991.0739 | 1017.7798 | 1046.1467 | 1076.1746 | 1107.8635 | 1141.2133 | 1176.2241 | 1212.8959 | 1251.2287 | 1291.2225 | 1332.8772 | 1376.1929 | 1421.1696 | 1467.8073 | 1516.106 | 1566.0656 | 1617.6863 | 1670.9679 | 1725.9105 | 1782.514 | 1840.7786 | 1900.7041 | 1962.2906 | 2025.5381 | 2090.4466 | 2157.0161
|  | Total drag torque, 5% (N*m) | 227.972 | 228.9662 | 230.4388 | 232.3897 | 234.8189 | 237.7265 | 241.1124 | 244.9767 | 249.3193 | 254.1403 | 259.4396 | 265.2173 | 271.4733 | 278.2077 | 285.4204 | 293.1115 | 301.2809 | 309.9287 | 319.0548 | 328.6592 | 338.742 | 349.3032 | 360.3427 | 371.8605 | 383.8567 | 396.3313 | 409.2841 | 422.7154 | 436.625 | 451.0129 | 465.8792 | 481.2238 | 497.0468 | 513.3481 | 530.1278 | 547.3858 | 565.1221 | 583.3369 | 602.0299 | 621.2013
|  | Sin ø, ø = Arctan 10% incline | 0.099504 | 0.099504 | 0.099504 | 0.099504 | 0.099504 | 0.099504 | 0.099504 | 0.099504 | 0.099504 | 0.099504 | 0.099504 | 0.099504 | 0.099504 | 0.099504 | 0.099504 | 0.099504 | 0.099504 | 0.099504 | 0.099504 | 0.099504 | 0.099504 | 0.099504 | 0.099504 | 0.099504 | 0.099504 | 0.099504 | 0.099504 | 0.099504 | 0.099504 | 0.099504 | 0.099504 | 0.099504 | 0.099504 | 0.099504 | 0.099504 | 0.099504 | 0.099504 | 0.099504 | 0.099504 | 0.099504
|  | Cos ø, ø = Arctan 10% incline | 0.99504 | 0.99504 | 0.99504 | 0.99504 | 0.99504 | 0.99504 | 0.99504 | 0.99504 | 0.99504 | 0.99504 | 0.99504 | 0.99504 | 0.99504 | 0.99504 | 0.99504 | 0.99504 | 0.99504 | 0.99504 | 0.99504 | 0.99504 | 0.99504 | 0.99504 | 0.99504 | 0.99504 | 0.99504 | 0.99504 | 0.99504 | 0.99504 | 0.99504 | 0.99504 | 0.99504 | 0.99504 | 0.99504 | 0.99504 | 0.99504 | 0.99504 | 0.99504 | 0.99504 | 0.99504 | 0.99504
|  | Incline force W*Sin ø (N) | 1147.5386 | 1147.5386 | 1147.5386 | 1147.5386 | 1147.5386 | 1147.5386 | 1147.5386 | 1147.5386 | 1147.5386 | 1147.5386 | 1147.5386 | 1147.5386 | 1147.5386 | 1147.5386 | 1147.5386 | 1147.5386 | 1147.5386 | 1147.5386 | 1147.5386 | 1147.5386 | 1147.5386 | 1147.5386 | 1147.5386 | 1147.5386 | 1147.5386 | 1147.5386 | 1147.5386 | 1147.5386 | 1147.5386 | 1147.5386 | 1147.5386 | 1147.5386 | 1147.5386 | 1147.5386 | 1147.5386 | 1147.5386 | 1147.5386 | 1147.5386 | 1147.5386 | 1147.5386
|  | Rolling drag force Cr*W*Cos ø (N) | 206.557 | 206.557 | 206.557 | 206.557 | 206.557 | 206.557 | 206.557 | 206.557 | 206.557 | 206.557 | 206.557 | 206.557 | 206.557 | 206.557 | 206.557 | 206.557 | 206.557 | 206.557 | 206.557 | 206.557 | 206.557 | 206.557 | 206.557 | 206.557 | 206.557 | 206.557 | 206.557 | 206.557 | 206.557 | 206.557 | 206.557 | 206.557 | 206.557 | 206.557 | 206.557 | 206.557 | 206.557 | 206.557 | 206.557 | 206.557
|  | Total drag force, 10% (N) | 1362.4499 | 1365.9021 | 1371.0153 | 1377.7894 | 1386.2245 | 1396.3206 | 1408.0777 | 1421.4958 | 1436.5748 | 1453.3149 | 1471.7159 | 1491.7779 | 1513.5008 | 1536.8848 | 1561.9297 | 1588.6356 | 1617.0025 | 1647.0304 | 1678.7193 | 1712.0691 | 1747.0799 | 1783.7517 | 1822.0845 | 1862.0783 | 1903.733 | 1947.0487 | 1992.0255 | 2038.6631 | 2086.9618 | 2136.9215 | 2188.5421 | 2241.8237 | 2296.7663 | 2353.3699 | 2411.6344 | 2471.5599 | 2533.1465 | 2596.3939 | 2661.3024 | 2727.8719
|  | Total drag torque, 10% (N*m) | 392.3734 | 393.3676 | 394.8401 | 396.791 | 399.2203 | 402.1279 | 405.5138 | 409.3781 | 413.7207 | 418.5417 | 423.841 | 429.6187 | 435.8747 | 442.6091 | 449.8218 | 457.5129 | 465.6823 | 474.33 | 483.4561 | 493.0606 | 503.1434 | 513.7045 | 524.744 | 536.2619 | 548.2581 | 560.7326 | 573.6855 | 587.1167 | 601.0263 | 615.4143 | 630.2805 | 645.6252 | 661.4481 | 677.7495 | 694.5291 | 711.7872 | 729.5235 | 747.7382 | 766.4313 | 785.6027
|  | Sin ø, ø = Arctan 15% incline | 0.14834 | 0.14834 | 0.14834 | 0.14834 | 0.14834 | 0.14834 | 0.14834 | 0.14834 | 0.14834 | 0.14834 | 0.14834 | 0.14834 | 0.14834 | 0.14834 | 0.14834 | 0.14834 | 0.14834 | 0.14834 | 0.14834 | 0.14834 | 0.14834 | 0.14834 | 0.14834 | 0.14834 | 0.14834 | 0.14834 | 0.14834 | 0.14834 | 0.14834 | 0.14834 | 0.14834 | 0.14834 | 0.14834 | 0.14834 | 0.14834 | 0.14834 | 0.14834 | 0.14834 | 0.14834 | 0.14834
|  | Cos ø, ø = Arctan 15% incline | 0.98894 | 0.98894 | 0.98894 | 0.98894 | 0.98894 | 0.98894 | 0.98894 | 0.98894 | 0.98894 | 0.98894 | 0.98894 | 0.98894 | 0.98894 | 0.98894 | 0.98894 | 0.98894 | 0.98894 | 0.98894 | 0.98894 | 0.98894 | 0.98894 | 0.98894 | 0.98894 | 0.98894 | 0.98894 | 0.98894 | 0.98894 | 0.98894 | 0.98894 | 0.98894 | 0.98894 | 0.98894 | 0.98894 | 0.98894 | 0.98894 | 0.98894 | 0.98894 | 0.98894 | 0.98894 | 0.98894
|  | Incline force W*Sin ø (N) | 1710.7541 | 1710.7541 | 1710.7541 | 1710.7541 | 1710.7541 | 1710.7541 | 1710.7541 | 1710.7541 | 1710.7541 | 1710.7541 | 1710.7541 | 1710.7541 | 1710.7541 | 1710.7541 | 1710.7541 | 1710.7541 | 1710.7541 | 1710.7541 | 1710.7541 | 1710.7541 | 1710.7541 | 1710.7541 | 1710.7541 | 1710.7541 | 1710.7541 | 1710.7541 | 1710.7541 | 1710.7541 | 1710.7541 | 1710.7541 | 1710.7541 | 1710.7541 | 1710.7541 | 1710.7541 | 1710.7541 | 1710.7541 | 1710.7541 | 1710.7541 | 1710.7541 | 1710.7541
|  | Rolling drag force Cr*W*Cos ø (N) | 205.2905 | 205.2905 | 205.2905 | 205.2905 | 205.2905 | 205.2905 | 205.2905 | 205.2905 | 205.2905 | 205.2905 | 205.2905 | 205.2905 | 205.2905 | 205.2905 | 205.2905 | 205.2905 | 205.2905 | 205.2905 | 205.2905 | 205.2905 | 205.2905 | 205.2905 | 205.2905 | 205.2905 | 205.2905 | 205.2905 | 205.2905 | 205.2905 | 205.2905 | 205.2905 | 205.2905 | 205.2905 | 205.2905 | 205.2905 | 205.2905 | 205.2905 | 205.2905 | 205.2905 | 205.2905 | 205.2905
|  | Total drag force, 15% (N) | 1924.399 | 1927.8511 | 1932.9643 | 1939.7385 | 1948.1736 | 1958.2697 | 1970.0268 | 1983.4448 | 1998.5239 | 2015.2639 | 2033.6649 | 2053.7269 | 2075.4499 | 2098.8339 | 2123.8788 | 2150.5847 | 2178.9516 | 2208.9795 | 2240.6683 | 2274.0182 | 2309.029 | 2345.7008 | 2384.0336 | 2424.0273 | 2465.6821 | 2508.9978 | 2553.9745 | 2600.6122 | 2648.9109 | 2698.8705 | 2750.4911 | 2803.7727 | 2858.7153 | 2915.3189 | 2973.5835 | 3033.509 | 3095.0955 | 3158.343 | 3223.2515 | 3289.8209
|  | Total drag torque, 15% (N*m) | 554.2097 | 555.2039 | 556.6764 | 558.6273 | 561.0566 | 563.9642 | 567.3501 | 571.2144 | 575.557 | 580.378 | 585.6773 | 591.455 | 597.711 | 604.4454 | 611.6581 | 619.3492 | 627.5186 | 636.1663 | 645.2924 | 654.8969 | 664.9797 | 675.5408 | 686.5803 | 698.0982 | 710.0944 | 722.5689 | 735.5218 | 748.9531 | 762.8626 | 777.2506 | 792.1168 | 807.4615 | 823.2844 | 839.5858 | 856.3654 | 873.6235 | 891.3598 | 909.5745 | 928.2676 | 947.439
|  | Sin ø, ø = Arctan 20% incline | 0.19612 | 0.19612 | 0.19612 | 0.19612 | 0.19612 | 0.19612 | 0.19612 | 0.19612 | 0.19612 | 0.19612 | 0.19612 | 0.19612 | 0.19612 | 0.19612 | 0.19612 | 0.19612 | 0.19612 | 0.19612 | 0.19612 | 0.19612 | 0.19612 | 0.19612 | 0.19612 | 0.19612 | 0.19612 | 0.19612 | 0.19612 | 0.19612 | 0.19612 | 0.19612 | 0.19612 | 0.19612 | 0.19612 | 0.19612 | 0.19612 | 0.19612 | 0.19612 | 0.19612 | 0.19612 | 0.19612
|  | Cos ø, ø = Arctan 20% incline | 0.98058 | 0.98058 | 0.98058 | 0.98058 | 0.98058 | 0.98058 | 0.98058 | 0.98058 | 0.98058 | 0.98058 | 0.98058 | 0.98058 | 0.98058 | 0.98058 | 0.98058 | 0.98058 | 0.98058 | 0.98058 | 0.98058 | 0.98058 | 0.98058 | 0.98058 | 0.98058 | 0.98058 | 0.98058 | 0.98058 | 0.98058 | 0.98058 | 0.98058 | 0.98058 | 0.98058 | 0.98058 | 0.98058 | 0.98058 | 0.98058 | 0.98058 | 0.98058 | 0.98058 | 0.98058 | 0.98058
|  | Incline force W*Sin ø (N) | 2261.7329 | 2261.7329 | 2261.7329 | 2261.7329 | 2261.7329 | 2261.7329 | 2261.7329 | 2261.7329 | 2261.7329 | 2261.7329 | 2261.7329 | 2261.7329 | 2261.7329 | 2261.7329 | 2261.7329 | 2261.7329 | 2261.7329 | 2261.7329 | 2261.7329 | 2261.7329 | 2261.7329 | 2261.7329 | 2261.7329 | 2261.7329 | 2261.7329 | 2261.7329 | 2261.7329 | 2261.7329 | 2261.7329 | 2261.7329 | 2261.7329 | 2261.7329 | 2261.7329 | 2261.7329 | 2261.7329 | 2261.7329 | 2261.7329 | 2261.7329 | 2261.7329 | 2261.7329
|  | Rolling drag force Cr*W*Cos ø (N) | 203.556 | 203.556 | 203.556 | 203.556 | 203.556 | 203.556 | 203.556 | 203.556 | 203.556 | 203.556 | 203.556 | 203.556 | 203.556 | 203.556 | 203.556 | 203.556 | 203.556 | 203.556 | 203.556 | 203.556 | 203.556 | 203.556 | 203.556 | 203.556 | 203.556 | 203.556 | 203.556 | 203.556 | 203.556 | 203.556 | 203.556 | 203.556 | 203.556 | 203.556 | 203.556 | 203.556 | 203.556 | 203.556 | 203.556 | 203.556
|  | Total drag force, 20% (N) | 2473.6432 | 2477.0954 | 2482.2086 | 2488.9827 | 2497.4179 | 2507.514 | 2519.2711 | 2532.6891 | 2547.7682 | 2564.5082 | 2582.9092 | 2602.9712 | 2624.6942 | 2648.0781 | 2673.1231 | 2699.829 | 2728.1959 | 2758.2237 | 2789.9126 | 2823.2624 | 2858.2733 | 2894.9451 | 2933.2778 | 2973.2716 | 3014.9264 | 3058.2421 | 3103.2188 | 3149.8565 | 3198.1551 | 3248.1148 | 3299.7354 | 3353.017 | 3407.9596 | 3464.5632 | 3522.8277 | 3582.7533 | 3644.3398 | 3707.5873 | 3772.4958 | 3839.0652
|  | Total drag torque, 20% (N*m) | 712.3871 | 713.3813 | 714.8539 | 716.8048 | 719.234 | 722.1416 | 725.5275 | 729.3918 | 733.7344 | 738.5554 | 743.8547 | 749.6324 | 755.8884 | 762.6228 | 769.8355 | 777.5266 | 785.696 | 794.3438 | 803.4699 | 813.0743 | 823.1571 | 833.7183 | 844.7578 | 856.2756 | 868.2718 | 880.7464 | 893.6993 | 907.1305 | 921.0401 | 935.428 | 950.2943 | 965.6389 | 981.4619 | 997.7632 | 1014.5429 | 1031.8009 | 1049.5373 | 1067.752 | 1086.445 | 1105.6164
|  | Sin ø, ø = Arctan 25% incline | 0.24254 | 0.24254 | 0.24254 | 0.24254 | 0.24254 | 0.24254 | 0.24254 | 0.24254 | 0.24254 | 0.24254 | 0.24254 | 0.24254 | 0.24254 | 0.24254 | 0.24254 | 0.24254 | 0.24254 | 0.24254 | 0.24254 | 0.24254 | 0.24254 | 0.24254 | 0.24254 | 0.24254 | 0.24254 | 0.24254 | 0.24254 | 0.24254 | 0.24254 | 0.24254 | 0.24254 | 0.24254 | 0.24254 | 0.24254 | 0.24254 | 0.24254 | 0.24254 | 0.24254 | 0.24254 | 0.24254
|  | Cos ø, ø = Arctan 25% incline | 0.97014 | 0.97014 | 0.97014 | 0.97014 | 0.97014 | 0.97014 | 0.97014 | 0.97014 | 0.97014 | 0.97014 | 0.97014 | 0.97014 | 0.97014 | 0.97014 | 0.97014 | 0.97014 | 0.97014 | 0.97014 | 0.97014 | 0.97014 | 0.97014 | 0.97014 | 0.97014 | 0.97014 | 0.97014 | 0.97014 | 0.97014 | 0.97014 | 0.97014 | 0.97014 | 0.97014 | 0.97014 | 0.97014 | 0.97014 | 0.97014 | 0.97014 | 0.97014 | 0.97014 | 0.97014 | 0.97014
|  | Incline force W*Sin ø (N) | 2797.0713 | 2797.0713 | 2797.0713 | 2797.0713 | 2797.0713 | 2797.0713 | 2797.0713 | 2797.0713 | 2797.0713 | 2797.0713 | 2797.0713 | 2797.0713 | 2797.0713 | 2797.0713 | 2797.0713 | 2797.0713 | 2797.0713 | 2797.0713 | 2797.0713 | 2797.0713 | 2797.0713 | 2797.0713 | 2797.0713 | 2797.0713 | 2797.0713 | 2797.0713 | 2797.0713 | 2797.0713 | 2797.0713 | 2797.0713 | 2797.0713 | 2797.0713 | 2797.0713 | 2797.0713 | 2797.0713 | 2797.0713 | 2797.0713 | 2797.0713 | 2797.0713 | 2797.0713
|  | Rolling drag force Cr*W*Cos ø (N) | 201.3891 | 201.3891 | 201.3891 | 201.3891 | 201.3891 | 201.3891 | 201.3891 | 201.3891 | 201.3891 | 201.3891 | 201.3891 | 201.3891 | 201.3891 | 201.3891 | 201.3891 | 201.3891 | 201.3891 | 201.3891 | 201.3891 | 201.3891 | 201.3891 | 201.3891 | 201.3891 | 201.3891 | 201.3891 | 201.3891 | 201.3891 | 201.3891 | 201.3891 | 201.3891 | 201.3891 | 201.3891 | 201.3891 | 201.3891 | 201.3891 | 201.3891 | 201.3891 | 201.3891 | 201.3891 | 201.3891
|  | Total drag force, 25% (N) | 3006.8148 | 3010.2669 | 3015.3801 | 3022.1543 | 3030.5894 | 3040.6855 | 3052.4426 | 3065.8606 | 3080.9397 | 3097.6797 | 3116.0807 | 3136.1427 | 3157.8657 | 3181.2497 | 3206.2946 | 3233.0005 | 3261.3674 | 3291.3953 | 3323.0841 | 3356.434 | 3391.4448 | 3428.1166 | 3466.4494 | 3506.4431 | 3548.0979 | 3591.4136 | 3636.3903 | 3683.028 | 3731.3267 | 3781.2863 | 3832.9069 | 3886.1885 | 3941.1311 | 3997.7347 | 4055.9993 | 4115.9248 | 4177.5113 | 4240.7588 | 4305.6673 | 4372.2367
|  | Total drag torque, 25% (N*m) | 865.9358 | 866.93 | 868.4025 | 870.3534 | 872.7826 | 875.6902 | 879.0762 | 882.9404 | 887.2831 | 892.1041 | 897.4034 | 903.1811 | 909.4371 | 916.1714 | 923.3842 | 931.0752 | 939.2446 | 947.8924 | 957.0185 | 966.623 | 976.7058 | 987.2669 | 998.3064 | 1009.8243 | 1021.8205 | 1034.295 | 1047.2479 | 1060.6791 | 1074.5887 | 1088.9766 | 1103.8429 | 1119.1875 | 1135.0105 | 1151.3118 | 1168.0915 | 1185.3495 | 1203.0859 | 1221.3006 | 1239.9937 | 1259.1651

## Torque Available IS
Vehicle Gear / Marcia |  |  |  | 1st / Prima | 1st / Prima | 2nd / Seconda | 2nd / Seconda | 3rd / Terza | 3rd / Terza | 4th / Quarta | 4th / Quarta | 5th /Quinta | 5th /Quinta
Overall gear ratio / Rapporto di trasmissione totale |  |  |  | 14.547 | 14.547 | 7.8196 | 7.8196 | 5.2009 | 5.2009 | 3.857 | 3.857 | 3.0694 | 3.0694
Motor torque multiplier equation (5.9) / Formula moltiplicatore coppia motore (5.9) |  |  |  | 13.2378 |  | 7.1158 |  | 4.7328 |  | 3.5099 |  | 2.7931
RPM multiplier equation (5.10) / Formula moltiplicatore RPM (5.10) |  |  |  |  | 0.0074636 |  | 0.013885 |  | 0.020876 |  | 0.02815 |  | 0.035373
Current in amps, torque in N*m, vehicle speed in Km/h / Corrente in Ampere, coppia in N*m, velocità veicolo in Km/h | Motor Current / Corrente motore | Motor Torque / Coppia motore | Motor RPM / RPM motore | Wheel Torque / Coppia alla ruota | Vehicle Speed / Velocità veicolo | Wheel Torque / Coppia alla ruota | Vehicle Speed / Velocità veicolo | Wheel Torque / Coppia alla ruota | Vehicle Speed / Velocità veicolo | Wheel Torque / Coppia alla ruota | Vehicle Speed / Velocità veicolo | Wheel Torque / Coppia alla ruota | Vehicle Speed / Velocità veicolo
| 308 | 41.1 | 7000 | 544.0716 | 52.2455 | 292.4594 | 97.194 | 194.5174 | 146.1324 | 144.2557 | 197.048 | 114.7971 | 247.6132
| 356 | 57 | 6000 | 754.5519 | 44.7818 | 405.6006 | 83.3091 | 269.7686 | 125.2563 | 200.0626 | 168.8983 | 159.2077 | 212.2399
| 240 | 56.1 | 5000 | 742.6379 | 37.3182 | 399.1964 | 69.4243 | 265.5091 | 104.3803 | 196.9037 | 140.7486 | 156.6939 | 176.8666
| 180 | 52.8 | 4000 | 698.9533 | 29.8546 | 375.7142 | 55.5394 | 249.8909 | 83.5042 | 185.3211 | 112.5989 | 147.4766 | 141.4933
| 124 | 48 | 3000 | 635.4121 | 22.3909 | 341.5584 | 41.6546 | 227.1736 | 62.6282 | 168.4738 | 84.4491 | 134.0696 | 106.1199
| 74 | 43.5 | 2000 | 575.8422 | 14.9273 | 309.5373 | 27.7697 | 205.876 | 41.7521 | 152.6793 | 56.2994 | 121.5006 | 70.7466
| 40 | 41.1 | 1000 | 544.0716 | 7.4636 | 292.4594 | 13.8849 | 194.5174 | 20.8761 | 144.2557 | 28.1497 | 114.7971 | 35.3733
Overall drivetrain efficiency / Efficienza totale trasmissione | 0.91
Tires size / Dimensione gomme
Section width (mm) / Ampiezza sezione (mm) | 195
Sidewall aspect ratio (%) / Rapporto di forma fianchetto (%) | 50
Tire and wheel diameter R (in) / Diametro ruota e cerchione R (in) | 15
Revolution per Km / Rivoluzioni per Km | 552.6213

## Torque Available IS non-vent
Vehicle Gear / Marcia |  |  |  | 1st / Prima | 1st / Prima | 2nd / Seconda | 2nd / Seconda | 3rd / Terza | 3rd / Terza | 4th / Quarta | 4th / Quarta | 5th /Quinta | 5th /Quinta
Overall gear ratio / Rapporto di trasmissione totale |  |  |  | 14.547 | 14.547 | 7.8196 | 7.8196 | 5.2009 | 5.2009 | 3.857 | 3.857 | 3.0694 | 3.0694
Motor torque multiplier equation (5.9) / Formula moltiplicatore coppia motore (5.9) |  |  |  | 13.2378 |  | 7.1158 |  | 4.7328 |  | 3.5099 |  | 2.7931
RPM multiplier equation (5.10) / Formula moltiplicatore RPM (5.10) |  |  |  |  | 0.0074636 |  | 0.013885 |  | 0.020876 |  | 0.02815 |  | 0.035373
Current in amps, torque in N*m, vehicle speed in Km/h / Corrente in Ampere, coppia in N*m, velocità veicolo in Km/h NON VENTILATO | Motor Current / Corrente motore | Motor Torque / Coppia motore | Motor RPM / RPM motore | Wheel Torque / Coppia alla ruota | Vehicle Speed / Velocità veicolo | Wheel Torque / Coppia alla ruota | Vehicle Speed / Velocità veicolo | Wheel Torque / Coppia alla ruota | Vehicle Speed / Velocità veicolo | Wheel Torque / Coppia alla ruota | Vehicle Speed / Velocità veicolo | Wheel Torque / Coppia alla ruota | Vehicle Speed / Velocità veicolo
| 140 | 21.2 | 6000 | 280.6403 | 44.7818 | 150.855 | 83.3091 | 100.335 | 125.2563 | 74.4092 | 168.8983 | 59.2141 | 212.2399
| 148 | 26.3 | 5000 | 348.1529 | 37.3182 | 187.1455 | 69.4243 | 124.4722 | 104.3803 | 92.3096 | 140.7486 | 73.459 | 176.8666
| 122 | 28.7 | 4000 | 379.9235 | 29.8546 | 204.2234 | 55.5394 | 135.8309 | 83.5042 | 100.7333 | 112.5989 | 80.1625 | 141.4933
| 78 | 27.3 | 3000 | 361.3906 | 22.3909 | 194.2613 | 41.6546 | 129.205 | 62.6282 | 95.8195 | 84.4491 | 76.2521 | 106.1199
| 43 | 24.2 | 2000 | 320.3536 | 14.9273 | 172.2024 | 27.7697 | 114.5333 | 41.7521 | 84.9389 | 56.2994 | 67.5934 | 70.7466
| 29 | 32.2 | 1000 | 426.2556 | 7.4636 | 229.1287 | 13.8849 | 152.3956 | 20.8761 | 113.0178 | 28.1497 | 89.9384 | 35.3733
Overall drivetrain efficiency / Efficienza totale trasmissione | 0.91
Tires size / Dimensione gomme
Section width (mm) / Ampiezza sezione (mm) | 195
Sidewall aspect ratio (%) / Rapporto di forma fianchetto (%) | 50
Tire and wheel diameter R (in) / Diametro ruota e cerchione R (in) | 15
Revolution per Km / Rivoluzioni per Km | 552.6213

## Charts
Dimensioning Charts

## Torque Required US
Torque Available - calculation tables (US system)
Vehicle weight W (Lbs) / Massa veicolo m (Lbs) | 2592.6362 | Vehicle speed (Km/h) | 5 | 10 | 15 | 20 | 25 | 30 | 35 | 40 | 45 | 50 | 55 | 60 | 65 | 70 | 75 | 80 | 85 | 90 | 95 | 100 | 105 | 110 | 115 | 120 | 125 | 130 | 135 | 140 | 145 | 150 | 155 | 160 | 165 | 170 | 175 | 180 | 185 | 190 | 195 | 200
Vehicle front area A (ft^2) / Superficie frontale veicolo S (ft^2) | 22.9271 | Tire rolling resistance Cr | 0.015 | 0.015 | 0.015 | 0.015 | 0.015 | 0.015 | 0.015 | 0.015 | 0.015 | 0.015 | 0.015 | 0.015 | 0.015 | 0.015 | 0.015 | 0.015 | 0.015 | 0.015 | 0.015 | 0.015 | 0.015 | 0.015 | 0.015 | 0.015 | 0.015 | 0.015 | 0.015 | 0.015 | 0.015 | 0.015 | 0.015 | 0.015 | 0.015 | 0.015 | 0.015 | 0.015 | 0.015 | 0.015 | 0.015 | 0.015
Air density at 0 m and 15° C (Lbs/ft^3) / Densità dell'aria a 0 m e 15° C (Lbs/ft^3) | 0.076474 | Brake and stearing resistance Cr | 0.003 | 0.003 | 0.003 | 0.003 | 0.003 | 0.003 | 0.003 | 0.003 | 0.003 | 0.003 | 0.003 | 0.003 | 0.003 | 0.003 | 0.003 | 0.003 | 0.003 | 0.003 | 0.003 | 0.003 | 0.003 | 0.003 | 0.003 | 0.003 | 0.003 | 0.003 | 0.003 | 0.003 | 0.003 | 0.003 | 0.003 | 0.003 | 0.003 | 0.003 | 0.003 | 0.003 | 0.003 | 0.003 | 0.003 | 0.003
Acceleration of gravity g (ft/s^2) / Accelerazione di gravità g (ft/s^2) | 32.174 | Total rolling force (Lbs) | 46.6675 | 46.6675 | 46.6675 | 46.6675 | 46.6675 | 46.6675 | 46.6675 | 46.6675 | 46.6675 | 46.6675 | 46.6675 | 46.6675 | 46.6675 | 46.6675 | 46.6675 | 46.6675 | 46.6675 | 46.6675 | 46.6675 | 46.6675 | 46.6675 | 46.6675 | 46.6675 | 46.6675 | 46.6675 | 46.6675 | 46.6675 | 46.6675 | 46.6675 | 46.6675 | 46.6675 | 46.6675 | 46.6675 | 46.6675 | 46.6675 | 46.6675 | 46.6675 | 46.6675 | 46.6675 | 46.6675
Vehicle coefficient of drag Cd / Coefficiente di penetrazione del veicolo Cr o Cx | 0.33 | Still air drag force (Lbs) | 15.5579 | 62.2317 | 140.0213 | 248.9268 | 388.9482 | 560.0853 | 762.3384 | 995.7073 | 1260.192 | 1555.7926 | 1882.5091 | 2240.3414 | 2629.2895 | 3049.3536 | 3500.5334 | 3982.8291 | 4496.2407 | 5040.7681 | 5616.4114 | 6223.1705 | 6861.0455 | 7530.0363 | 8230.143 | 8961.3656 | 9723.704 | 10517.1582 | 11341.7283 | 12197.4142 | 13084.216 | 14002.1337 | 14951.1672 | 15931.3166 | 16942.5818 | 17984.9628 | 19058.4598 | 20163.0725 | 21298.8011 | 22465.6456 | 23663.6059 | 24892.6821
Relative wind speed at 0 m and 15° C (mph) / Velocità del vento relativo a 0 m e 15° C (mph) | 7.4565 | Relative wind factor Cw | 3.7701 | 1.1222 | 0.57863 | 0.3704 | 0.26581 | 0.20456 | 0.16496 | 0.13753 | 0.11754 | 0.10239 | 0.090563 | 0.081089 | 0.073347 | 0.066911 | 0.061481 | 0.056844 | 0.05284 | 0.049351 | 0.046284 | 0.043568 | 0.041148 | 0.038977 | 0.03702 | 0.035247 | 0.033634 | 0.03216 | 0.030808 | 0.029563 | 0.028414 | 0.02735 | 0.026362 | 0.025442 | 0.024584 | 0.023781 | 0.023028 | 0.022321 | 0.021656 | 0.021029 | 0.020437 | 0.019877
Coefficient of relative wind Crw / Coefficiente del vento relativo Crw | 1.4 | Relative wind drag force (Lbs) | 58.6543 | 69.8374 | 81.0205 | 92.2035 | 103.3866 | 114.5697 | 125.7527 | 136.9358 | 148.1189 | 159.302 | 170.485 | 181.6681 | 192.8512 | 204.0342 | 215.2173 | 226.4004 | 237.5835 | 248.7665 | 259.9496 | 271.1327 | 282.3157 | 293.4988 | 304.6819 | 315.865 | 327.048 | 338.2311 | 349.4142 | 360.5972 | 371.7803 | 382.9634 | 394.1465 | 405.3295 | 416.5126 | 427.6957 | 438.8787 | 450.0618 | 461.2449 | 472.428 | 483.611 | 494.7941
Revolution per Mi / Rivoluzioni per Mi | 889.3578 | Total drag force, level (Lbs) | 120.8797 | 178.7365 | 267.7092 | 387.7978 | 539.0022 | 721.3225 | 934.7586 | 1179.3105 | 1454.9784 | 1761.762 | 2099.6616 | 2468.6769 | 2868.8082 | 3300.0553 | 3762.4182 | 4255.897 | 4780.4916 | 5336.2021 | 5923.0285 | 6540.9707 | 7190.0287 | 7870.2026 | 8581.4924 | 9323.898 | 10097.4194 | 10902.0567 | 11737.8099 | 12604.6789 | 13502.6638 | 14431.7645 | 15391.9811 | 16383.3135 | 17405.7618 | 18459.326 | 19544.0059 | 20659.8018 | 21806.7135 | 22984.741 | 24193.8844 | 25434.1437
Torque multiplier / Moltiplicatore di coppia | 0.94488 | Total drag torque, level (Lbs*ft) | 114.2173 | 168.8853 | 252.9542 | 366.4239 | 509.2946 | 681.5661 | 883.2384 | 1114.3117 | 1374.7858 | 1664.6608 | 1983.9367 | 2332.6134 | 2710.691 | 3118.1695 | 3555.0488 | 4021.3291 | 4517.0102 | 5042.0921 | 5596.575 | 6180.4587 | 6793.7433 | 7436.4287 | 8108.5151 | 8810.0023 | 9540.8903 | 10301.1793 | 11090.8691 | 11909.9598 | 12758.4513 | 13636.3438 | 14543.6371 | 15480.3313 | 16446.4263 | 17441.9222 | 18466.819 | 19521.1167 | 20604.8152 | 21717.9147 | 22860.4149 | 24032.3161
[surface(hard) + brake + steering] drag coeefficient Cr / Coefficiente di resistenza Cr [superficie(dura) + freni + imbardata] | 0.018 | Sin ø, ø = Arctan 5% incline | 0.049938 | 0.049938 | 0.049938 | 0.049938 | 0.049938 | 0.049938 | 0.049938 | 0.049938 | 0.049938 | 0.049938 | 0.049938 | 0.049938 | 0.049938 | 0.049938 | 0.049938 | 0.049938 | 0.049938 | 0.049938 | 0.049938 | 0.049938 | 0.049938 | 0.049938 | 0.049938 | 0.049938 | 0.049938 | 0.049938 | 0.049938 | 0.049938 | 0.049938 | 0.049938 | 0.049938 | 0.049938 | 0.049938 | 0.049938 | 0.049938 | 0.049938 | 0.049938 | 0.049938 | 0.049938 | 0.049938
|  | Cos ø, ø = Arctan 5% incline | 0.99875 | 0.99875 | 0.99875 | 0.99875 | 0.99875 | 0.99875 | 0.99875 | 0.99875 | 0.99875 | 0.99875 | 0.99875 | 0.99875 | 0.99875 | 0.99875 | 0.99875 | 0.99875 | 0.99875 | 0.99875 | 0.99875 | 0.99875 | 0.99875 | 0.99875 | 0.99875 | 0.99875 | 0.99875 | 0.99875 | 0.99875 | 0.99875 | 0.99875 | 0.99875 | 0.99875 | 0.99875 | 0.99875 | 0.99875 | 0.99875 | 0.99875 | 0.99875 | 0.99875 | 0.99875 | 0.99875
|  | Incline force W*Sin ø (Lbs) | 129.4701 | 129.4701 | 129.4701 | 129.4701 | 129.4701 | 129.4701 | 129.4701 | 129.4701 | 129.4701 | 129.4701 | 129.4701 | 129.4701 | 129.4701 | 129.4701 | 129.4701 | 129.4701 | 129.4701 | 129.4701 | 129.4701 | 129.4701 | 129.4701 | 129.4701 | 129.4701 | 129.4701 | 129.4701 | 129.4701 | 129.4701 | 129.4701 | 129.4701 | 129.4701 | 129.4701 | 129.4701 | 129.4701 | 129.4701 | 129.4701 | 129.4701 | 129.4701 | 129.4701 | 129.4701 | 129.4701
|  | Rolling drag force Cr*W*Cos ø (Lbs) | 46.6092 | 46.6092 | 46.6092 | 46.6092 | 46.6092 | 46.6092 | 46.6092 | 46.6092 | 46.6092 | 46.6092 | 46.6092 | 46.6092 | 46.6092 | 46.6092 | 46.6092 | 46.6092 | 46.6092 | 46.6092 | 46.6092 | 46.6092 | 46.6092 | 46.6092 | 46.6092 | 46.6092 | 46.6092 | 46.6092 | 46.6092 | 46.6092 | 46.6092 | 46.6092 | 46.6092 | 46.6092 | 46.6092 | 46.6092 | 46.6092 | 46.6092 | 46.6092 | 46.6092 | 46.6092 | 46.6092
|  | Total drag force, 5% (Lbs) | 250.2915 | 308.1484 | 397.1211 | 517.2096 | 668.4141 | 850.7343 | 1064.1704 | 1308.7224 | 1584.3902 | 1891.1739 | 2229.0734 | 2598.0888 | 2998.22 | 3429.4671 | 3891.83 | 4385.3088 | 4909.9035 | 5465.614 | 6052.4403 | 6670.3825 | 7319.4406 | 7999.6145 | 8710.9042 | 9453.3098 | 10226.8313 | 11031.4686 | 11867.2218 | 12734.0908 | 13632.0757 | 14561.1764 | 15521.393 | 16512.7254 | 17535.1737 | 18588.7378 | 19673.4178 | 20789.2136 | 21936.1253 | 23114.1529 | 24323.2963 | 25563.5555
|  | Total drag torque, 5% (Lbs*ft) | 236.4965 | 291.1645 | 375.2334 | 488.7031 | 631.5738 | 803.8453 | 1005.5176 | 1236.5909 | 1497.065 | 1786.94 | 2106.2159 | 2454.8926 | 2832.9702 | 3240.4487 | 3677.328 | 4143.6083 | 4639.2894 | 5164.3713 | 5718.8542 | 6302.7379 | 6916.0225 | 7558.7079 | 8230.7942 | 8932.2814 | 9663.1695 | 10423.4585 | 11213.1483 | 12032.239 | 12880.7305 | 13758.623 | 14665.9163 | 15602.6105 | 16568.7055 | 17564.2014 | 18589.0982 | 19643.3959 | 20727.0944 | 21840.1938 | 22982.6941 | 24154.5953
|  | Sin ø, ø = Arctan 10% incline | 0.099504 | 0.099504 | 0.099504 | 0.099504 | 0.099504 | 0.099504 | 0.099504 | 0.099504 | 0.099504 | 0.099504 | 0.099504 | 0.099504 | 0.099504 | 0.099504 | 0.099504 | 0.099504 | 0.099504 | 0.099504 | 0.099504 | 0.099504 | 0.099504 | 0.099504 | 0.099504 | 0.099504 | 0.099504 | 0.099504 | 0.099504 | 0.099504 | 0.099504 | 0.099504 | 0.099504 | 0.099504 | 0.099504 | 0.099504 | 0.099504 | 0.099504 | 0.099504 | 0.099504 | 0.099504 | 0.099504
|  | Cos ø, ø = Arctan 10% incline | 0.99504 | 0.99504 | 0.99504 | 0.99504 | 0.99504 | 0.99504 | 0.99504 | 0.99504 | 0.99504 | 0.99504 | 0.99504 | 0.99504 | 0.99504 | 0.99504 | 0.99504 | 0.99504 | 0.99504 | 0.99504 | 0.99504 | 0.99504 | 0.99504 | 0.99504 | 0.99504 | 0.99504 | 0.99504 | 0.99504 | 0.99504 | 0.99504 | 0.99504 | 0.99504 | 0.99504 | 0.99504 | 0.99504 | 0.99504 | 0.99504 | 0.99504 | 0.99504 | 0.99504 | 0.99504 | 0.99504
|  | Incline force W*Sin ø (Lbs) | 257.9769 | 257.9769 | 257.9769 | 257.9769 | 257.9769 | 257.9769 | 257.9769 | 257.9769 | 257.9769 | 257.9769 | 257.9769 | 257.9769 | 257.9769 | 257.9769 | 257.9769 | 257.9769 | 257.9769 | 257.9769 | 257.9769 | 257.9769 | 257.9769 | 257.9769 | 257.9769 | 257.9769 | 257.9769 | 257.9769 | 257.9769 | 257.9769 | 257.9769 | 257.9769 | 257.9769 | 257.9769 | 257.9769 | 257.9769 | 257.9769 | 257.9769 | 257.9769 | 257.9769 | 257.9769 | 257.9769
|  | Rolling drag force Cr*W*Cos ø (Lbs) | 46.4358 | 46.4358 | 46.4358 | 46.4358 | 46.4358 | 46.4358 | 46.4358 | 46.4358 | 46.4358 | 46.4358 | 46.4358 | 46.4358 | 46.4358 | 46.4358 | 46.4358 | 46.4358 | 46.4358 | 46.4358 | 46.4358 | 46.4358 | 46.4358 | 46.4358 | 46.4358 | 46.4358 | 46.4358 | 46.4358 | 46.4358 | 46.4358 | 46.4358 | 46.4358 | 46.4358 | 46.4358 | 46.4358 | 46.4358 | 46.4358 | 46.4358 | 46.4358 | 46.4358 | 46.4358 | 46.4358
|  | Total drag force, 10% (Lbs) | 378.625 | 436.4819 | 525.4546 | 645.5431 | 796.7475 | 979.0678 | 1192.5039 | 1437.0559 | 1712.7237 | 2019.5074 | 2357.4069 | 2726.4223 | 3126.5535 | 3557.8006 | 4020.1635 | 4513.6423 | 5038.237 | 5593.9474 | 6180.7738 | 6798.716 | 7447.774 | 8127.9479 | 8839.2377 | 9581.6433 | 10355.1648 | 11159.8021 | 11995.5553 | 12862.4243 | 13760.4091 | 14689.5099 | 15649.7265 | 16641.0589 | 17663.5072 | 18717.0713 | 19801.7513 | 20917.5471 | 22064.4588 | 23242.4864 | 24451.6298 | 25691.889
|  | Total drag torque, 10% (Lbs*ft) | 357.7567 | 412.4248 | 496.4936 | 609.9634 | 752.834 | 925.1055 | 1126.7779 | 1357.8512 | 1618.3253 | 1908.2003 | 2227.4761 | 2576.1529 | 2954.2305 | 3361.709 | 3798.5883 | 4264.8685 | 4760.5496 | 5285.6316 | 5840.1144 | 6423.9981 | 7037.2827 | 7679.9682 | 8352.0545 | 9053.5417 | 9784.4298 | 10544.7187 | 11334.4086 | 12153.4992 | 13001.9908 | 13879.8832 | 14787.1765 | 15723.8707 | 16689.9658 | 17685.4617 | 18710.3585 | 19764.6562 | 20848.3547 | 21961.4541 | 23103.9544 | 24275.8556
|  | Sin ø, ø = Arctan 15% incline | 0.14834 | 0.14834 | 0.14834 | 0.14834 | 0.14834 | 0.14834 | 0.14834 | 0.14834 | 0.14834 | 0.14834 | 0.14834 | 0.14834 | 0.14834 | 0.14834 | 0.14834 | 0.14834 | 0.14834 | 0.14834 | 0.14834 | 0.14834 | 0.14834 | 0.14834 | 0.14834 | 0.14834 | 0.14834 | 0.14834 | 0.14834 | 0.14834 | 0.14834 | 0.14834 | 0.14834 | 0.14834 | 0.14834 | 0.14834 | 0.14834 | 0.14834 | 0.14834 | 0.14834 | 0.14834 | 0.14834
|  | Cos ø, ø = Arctan 15% incline | 0.98894 | 0.98894 | 0.98894 | 0.98894 | 0.98894 | 0.98894 | 0.98894 | 0.98894 | 0.98894 | 0.98894 | 0.98894 | 0.98894 | 0.98894 | 0.98894 | 0.98894 | 0.98894 | 0.98894 | 0.98894 | 0.98894 | 0.98894 | 0.98894 | 0.98894 | 0.98894 | 0.98894 | 0.98894 | 0.98894 | 0.98894 | 0.98894 | 0.98894 | 0.98894 | 0.98894 | 0.98894 | 0.98894 | 0.98894 | 0.98894 | 0.98894 | 0.98894 | 0.98894 | 0.98894 | 0.98894
|  | Incline force W*Sin ø (Lbs) | 384.5928 | 384.5928 | 384.5928 | 384.5928 | 384.5928 | 384.5928 | 384.5928 | 384.5928 | 384.5928 | 384.5928 | 384.5928 | 384.5928 | 384.5928 | 384.5928 | 384.5928 | 384.5928 | 384.5928 | 384.5928 | 384.5928 | 384.5928 | 384.5928 | 384.5928 | 384.5928 | 384.5928 | 384.5928 | 384.5928 | 384.5928 | 384.5928 | 384.5928 | 384.5928 | 384.5928 | 384.5928 | 384.5928 | 384.5928 | 384.5928 | 384.5928 | 384.5928 | 384.5928 | 384.5928 | 384.5928
|  | Rolling drag force Cr*W*Cos ø (Lbs) | 46.1511 | 46.1511 | 46.1511 | 46.1511 | 46.1511 | 46.1511 | 46.1511 | 46.1511 | 46.1511 | 46.1511 | 46.1511 | 46.1511 | 46.1511 | 46.1511 | 46.1511 | 46.1511 | 46.1511 | 46.1511 | 46.1511 | 46.1511 | 46.1511 | 46.1511 | 46.1511 | 46.1511 | 46.1511 | 46.1511 | 46.1511 | 46.1511 | 46.1511 | 46.1511 | 46.1511 | 46.1511 | 46.1511 | 46.1511 | 46.1511 | 46.1511 | 46.1511 | 46.1511 | 46.1511 | 46.1511
|  | Total drag force, 15% (Lbs) | 504.9562 | 562.8131 | 651.7858 | 771.8743 | 923.0787 | 1105.399 | 1318.8351 | 1563.3871 | 1839.0549 | 2145.8386 | 2483.7381 | 2852.7535 | 3252.8847 | 3684.1318 | 4146.4947 | 4639.9735 | 5164.5681 | 5720.2786 | 6307.105 | 6925.0472 | 7574.1052 | 8254.2791 | 8965.5689 | 9707.9745 | 10481.4959 | 11286.1333 | 12121.8864 | 12988.7555 | 13886.7403 | 14815.841 | 15776.0576 | 16767.3901 | 17789.8383 | 18843.4025 | 19928.0825 | 21043.8783 | 22190.79 | 23368.8175 | 24577.9609 | 25818.2202
|  | Total drag torque, 15% (Lbs*ft) | 477.125 | 531.7931 | 615.8619 | 729.3317 | 872.2023 | 1044.4738 | 1246.1462 | 1477.2195 | 1737.6936 | 2027.5686 | 2346.8444 | 2695.5212 | 3073.5988 | 3481.0773 | 3917.9566 | 4384.2368 | 4879.9179 | 5404.9999 | 5959.4827 | 6543.3665 | 7156.651 | 7799.3365 | 8471.4228 | 9172.91 | 9903.7981 | 10664.087 | 11453.7769 | 12272.8676 | 13121.3591 | 13999.2515 | 14906.5449 | 15843.239 | 16809.3341 | 17804.83 | 18829.7268 | 19884.0245 | 20967.723 | 22080.8224 | 23223.3227 | 24395.2239
|  | Sin ø, ø = Arctan 20% incline | 0.19612 | 0.19612 | 0.19612 | 0.19612 | 0.19612 | 0.19612 | 0.19612 | 0.19612 | 0.19612 | 0.19612 | 0.19612 | 0.19612 | 0.19612 | 0.19612 | 0.19612 | 0.19612 | 0.19612 | 0.19612 | 0.19612 | 0.19612 | 0.19612 | 0.19612 | 0.19612 | 0.19612 | 0.19612 | 0.19612 | 0.19612 | 0.19612 | 0.19612 | 0.19612 | 0.19612 | 0.19612 | 0.19612 | 0.19612 | 0.19612 | 0.19612 | 0.19612 | 0.19612 | 0.19612 | 0.19612
|  | Cos ø, ø = Arctan 20% incline | 0.98058 | 0.98058 | 0.98058 | 0.98058 | 0.98058 | 0.98058 | 0.98058 | 0.98058 | 0.98058 | 0.98058 | 0.98058 | 0.98058 | 0.98058 | 0.98058 | 0.98058 | 0.98058 | 0.98058 | 0.98058 | 0.98058 | 0.98058 | 0.98058 | 0.98058 | 0.98058 | 0.98058 | 0.98058 | 0.98058 | 0.98058 | 0.98058 | 0.98058 | 0.98058 | 0.98058 | 0.98058 | 0.98058 | 0.98058 | 0.98058 | 0.98058 | 0.98058 | 0.98058 | 0.98058 | 0.98058
|  | Incline force W*Sin ø (Lbs) | 508.4578 | 508.4578 | 508.4578 | 508.4578 | 508.4578 | 508.4578 | 508.4578 | 508.4578 | 508.4578 | 508.4578 | 508.4578 | 508.4578 | 508.4578 | 508.4578 | 508.4578 | 508.4578 | 508.4578 | 508.4578 | 508.4578 | 508.4578 | 508.4578 | 508.4578 | 508.4578 | 508.4578 | 508.4578 | 508.4578 | 508.4578 | 508.4578 | 508.4578 | 508.4578 | 508.4578 | 508.4578 | 508.4578 | 508.4578 | 508.4578 | 508.4578 | 508.4578 | 508.4578 | 508.4578 | 508.4578
|  | Rolling drag force Cr*W*Cos ø (Lbs) | 45.7612 | 45.7612 | 45.7612 | 45.7612 | 45.7612 | 45.7612 | 45.7612 | 45.7612 | 45.7612 | 45.7612 | 45.7612 | 45.7612 | 45.7612 | 45.7612 | 45.7612 | 45.7612 | 45.7612 | 45.7612 | 45.7612 | 45.7612 | 45.7612 | 45.7612 | 45.7612 | 45.7612 | 45.7612 | 45.7612 | 45.7612 | 45.7612 | 45.7612 | 45.7612 | 45.7612 | 45.7612 | 45.7612 | 45.7612 | 45.7612 | 45.7612 | 45.7612 | 45.7612 | 45.7612 | 45.7612
|  | Total drag force, 20% (Lbs) | 628.4312 | 686.2881 | 775.2608 | 895.3493 | 1046.5537 | 1228.874 | 1442.3101 | 1686.8621 | 1962.5299 | 2269.3136 | 2607.2131 | 2976.2285 | 3376.3597 | 3807.6068 | 4269.9697 | 4763.4485 | 5288.0432 | 5843.7536 | 6430.58 | 7048.5222 | 7697.5802 | 8377.7541 | 9089.0439 | 9831.4495 | 10604.971 | 11409.6083 | 12245.3615 | 13112.2305 | 14010.2153 | 14939.3161 | 15899.5327 | 16890.8651 | 17913.3134 | 18966.8775 | 20051.5575 | 21167.3533 | 22314.265 | 23492.2926 | 24701.436 | 25941.6952
|  | Total drag torque, 20% (Lbs*ft) | 593.7946 | 648.4626 | 732.5315 | 846.0013 | 988.8719 | 1161.1434 | 1362.8158 | 1593.889 | 1854.3632 | 2144.2382 | 2463.514 | 2812.1907 | 3190.2684 | 3597.7468 | 4034.6262 | 4500.9064 | 4996.5875 | 5521.6695 | 6076.1523 | 6660.036 | 7273.3206 | 7916.0061 | 8588.0924 | 9289.5796 | 10020.4677 | 10780.7566 | 11570.4464 | 12389.5371 | 13238.0287 | 14115.9211 | 15023.2144 | 15959.9086 | 16926.0037 | 17921.4996 | 18946.3964 | 20000.694 | 21084.3926 | 22197.492 | 23339.9923 | 24511.8934
|  | Sin ø, ø = Arctan 25% incline | 0.24254 | 0.24254 | 0.24254 | 0.24254 | 0.24254 | 0.24254 | 0.24254 | 0.24254 | 0.24254 | 0.24254 | 0.24254 | 0.24254 | 0.24254 | 0.24254 | 0.24254 | 0.24254 | 0.24254 | 0.24254 | 0.24254 | 0.24254 | 0.24254 | 0.24254 | 0.24254 | 0.24254 | 0.24254 | 0.24254 | 0.24254 | 0.24254 | 0.24254 | 0.24254 | 0.24254 | 0.24254 | 0.24254 | 0.24254 | 0.24254 | 0.24254 | 0.24254 | 0.24254 | 0.24254 | 0.24254
|  | Cos ø, ø = Arctan 25% incline | 0.97014 | 0.97014 | 0.97014 | 0.97014 | 0.97014 | 0.97014 | 0.97014 | 0.97014 | 0.97014 | 0.97014 | 0.97014 | 0.97014 | 0.97014 | 0.97014 | 0.97014 | 0.97014 | 0.97014 | 0.97014 | 0.97014 | 0.97014 | 0.97014 | 0.97014 | 0.97014 | 0.97014 | 0.97014 | 0.97014 | 0.97014 | 0.97014 | 0.97014 | 0.97014 | 0.97014 | 0.97014 | 0.97014 | 0.97014 | 0.97014 | 0.97014 | 0.97014 | 0.97014 | 0.97014 | 0.97014
|  | Incline force W*Sin ø (Lbs) | 628.8066 | 628.8066 | 628.8066 | 628.8066 | 628.8066 | 628.8066 | 628.8066 | 628.8066 | 628.8066 | 628.8066 | 628.8066 | 628.8066 | 628.8066 | 628.8066 | 628.8066 | 628.8066 | 628.8066 | 628.8066 | 628.8066 | 628.8066 | 628.8066 | 628.8066 | 628.8066 | 628.8066 | 628.8066 | 628.8066 | 628.8066 | 628.8066 | 628.8066 | 628.8066 | 628.8066 | 628.8066 | 628.8066 | 628.8066 | 628.8066 | 628.8066 | 628.8066 | 628.8066 | 628.8066 | 628.8066
|  | Rolling drag force Cr*W*Cos ø (Lbs) | 45.2741 | 45.2741 | 45.2741 | 45.2741 | 45.2741 | 45.2741 | 45.2741 | 45.2741 | 45.2741 | 45.2741 | 45.2741 | 45.2741 | 45.2741 | 45.2741 | 45.2741 | 45.2741 | 45.2741 | 45.2741 | 45.2741 | 45.2741 | 45.2741 | 45.2741 | 45.2741 | 45.2741 | 45.2741 | 45.2741 | 45.2741 | 45.2741 | 45.2741 | 45.2741 | 45.2741 | 45.2741 | 45.2741 | 45.2741 | 45.2741 | 45.2741 | 45.2741 | 45.2741 | 45.2741 | 45.2741
|  | Total drag force, 25% (Lbs) | 748.293 | 806.1498 | 895.1225 | 1015.2111 | 1166.4155 | 1348.7357 | 1562.1718 | 1806.7238 | 2082.3916 | 2389.1753 | 2727.0748 | 3096.0902 | 3496.2214 | 3927.4685 | 4389.8315 | 4883.3102 | 5407.9049 | 5963.6154 | 6550.4417 | 7168.3839 | 7817.442 | 8497.6159 | 9208.9056 | 9951.3112 | 10724.8327 | 11529.47 | 12365.2232 | 13232.0922 | 14130.0771 | 15059.1778 | 16019.3944 | 17010.7268 | 18033.1751 | 19086.7392 | 20171.4192 | 21287.2151 | 22434.1267 | 23612.1543 | 24821.2977 | 26061.5569
|  | Total drag torque, 25% (Lbs*ft) | 707.0501 | 761.7181 | 845.787 | 959.2567 | 1102.1273 | 1274.3989 | 1476.0712 | 1707.1445 | 1967.6186 | 2257.4936 | 2576.7694 | 2925.4462 | 3303.5238 | 3711.0023 | 4147.8816 | 4614.1618 | 5109.8429 | 5634.9249 | 6189.4077 | 6773.2915 | 7386.576 | 8029.2615 | 8701.3478 | 9402.835 | 10133.7231 | 10894.0121 | 11683.7019 | 12502.7926 | 13351.2841 | 14229.1766 | 15136.4699 | 16073.164 | 17039.2591 | 18034.755 | 19059.6518 | 20113.9495 | 21197.648 | 22310.7474 | 23453.2477 | 24625.1489

## Torque Available US
Vehicle Gear / Marcia |  |  |  | 1st / Prima | 1st / Prima | 2nd / Seconda | 2nd / Seconda | 3rd / Terza | 3rd / Terza | 4th / Quarta | 4th / Quarta | 5th /Quinta | 5th /Quinta
Overall gear ratio / Rapporto di trasmissione totale |  |  |  | 14.547 | 14.547 | 7.8196 | 7.8196 | 5.2009 | 5.2009 | 3.857 | 3.857 | 3.0694 | 3.0694
Motor torque multiplier equation (5.9) / Formula moltiplicatore coppia motore (5.9) |  |  |  | 13.2378 |  | 7.1158 |  | 4.7328 |  | 3.5099 |  | 2.7931
RPM multiplier equation (5.10) / Formula moltiplicatore RPM (5.10) |  |  |  |  | 0.0046377 |  | 0.0086276 |  | 0.012972 |  | 0.017491 |  | 0.02198
Current in amps, torque in ft*lbs, vehicle speed in MPH / Corrente in Ampere, coppia in ft*Lbs, velocità veicolo in MPH | Motor Current / Corrente motore | Motor Torque / Coppia motore | Motor RPM / RPM motore | Wheel Torque / Coppia alla ruota | Vehicle Speed / Velocità veicolo | Wheel Torque / Coppia alla ruota | Vehicle Speed / Velocità veicolo | Wheel Torque / Coppia alla ruota | Vehicle Speed / Velocità veicolo | Wheel Torque / Coppia alla ruota | Vehicle Speed / Velocità veicolo | Wheel Torque / Coppia alla ruota | Vehicle Speed / Velocità veicolo
| 100 | 10 | 7750 | 132.3775 | 35.9421 | 71.158 | 66.8643 | 47.3278 | 100.5313 | 35.0987 | 135.5585 | 27.9312 | 170.3447
| 125 | 15 | 6400 | 198.5663 | 29.6812 | 106.737 | 55.2169 | 70.9917 | 83.0194 | 52.648 | 111.9451 | 41.8968 | 140.6717
| 150 | 20 | 5000 | 264.755 | 23.1885 | 142.316 | 43.1382 | 94.6557 | 64.8589 | 70.1974 | 87.4571 | 55.8624 | 109.8998
| 170 | 25 | 4600 | 330.9438 | 21.3334 | 177.895 | 39.6872 | 118.3196 | 59.6702 | 87.7467 | 80.4605 | 69.8279 | 101.1078
| 190 | 30 | 4100 | 397.1326 | 19.0145 | 213.474 | 35.3734 | 141.9835 | 53.1843 | 105.2961 | 71.7148 | 83.7935 | 90.1178
| 210 | 35 | 3900 | 463.3213 | 18.087 | 249.053 | 33.6478 | 165.6474 | 50.5899 | 122.8454 | 68.2165 | 97.7591 | 85.7218
| 230 | 40 | 3700 | 529.5101 | 17.1595 | 284.632 | 31.9223 | 189.3113 | 47.9956 | 140.3948 | 64.7183 | 111.7247 | 81.3259
| 250 | 45 | 3500 | 595.6988 | 16.2319 | 320.211 | 30.1968 | 212.9752 | 45.4012 | 157.9441 | 61.22 | 125.6903 | 76.9299
| 270 | 50 | 3400 | 661.8876 | 15.7682 | 355.79 | 29.334 | 236.6391 | 44.1041 | 175.4935 | 59.4708 | 139.6559 | 74.7319
| 290 | 55 | 3350 | 728.0763 | 15.5363 | 391.369 | 28.9026 | 260.303 | 43.4555 | 193.0428 | 58.5963 | 153.6215 | 73.6329
| 305 | 60 | 3250 | 794.2651 | 15.0725 | 426.948 | 28.0399 | 283.967 | 42.1583 | 210.5922 | 56.8471 | 167.5871 | 71.4349
| 320 | 65 | 3150 | 860.4539 | 14.6087 | 462.527 | 27.1771 | 307.6309 | 40.8611 | 228.1415 | 55.098 | 181.5526 | 69.2369
| 335 | 70 | 3050 | 926.6426 | 14.145 | 498.106 | 26.3143 | 331.2948 | 39.5639 | 245.6909 | 53.3488 | 195.5182 | 67.0389
| 355 | 75 | 3000 | 992.8314 | 13.9131 | 533.685 | 25.8829 | 354.9587 | 38.9153 | 263.2402 | 52.4743 | 209.4838 | 65.9399
| 370 | 80 | 2950 | 1059.0201 | 13.6812 | 569.264 | 25.4516 | 378.6226 | 38.2667 | 280.7896 | 51.5997 | 223.4494 | 64.8409
| 390 | 85 | 2900 | 1125.2089 | 13.4493 | 604.843 | 25.0202 | 402.2865 | 37.6182 | 298.3389 | 50.7251 | 237.415 | 63.7419
| 405 | 90 | 2850 | 1191.3977 | 13.2174 | 640.422 | 24.5888 | 425.9504 | 36.9696 | 315.8883 | 49.8505 | 251.3806 | 62.6429
| 420 | 95 | 2800 | 1257.5864 | 12.9855 | 676.001 | 24.1574 | 449.6143 | 36.321 | 333.4376 | 48.976 | 265.3462 | 61.5439
| 440 | 100 | 2750 | 1323.7752 | 12.7537 | 711.58 | 23.726 | 473.2783 | 35.6724 | 350.987 | 48.1014 | 279.3118 | 60.4449
Overall drivetrain efficiency / Efficienza totale trasmissione | 0.91
Tires size / Dimensione gomme
Section width (mm) / Ampiezza sezione (mm) | 195
Sidewall aspect ratio (%) / Rapporto di forma fianchetto (%) | 50
Tire and wheel diameter R (in) / Diametro ruota e cerchione R (in) | 15
Revolution per Mi / Rivoluzioni per Mi | 889.3578

## Torque Required US OLD
Vehicle weight W (lbs) / Massa veicolo m (lbs) |  | Vehicle speed (mph) | 5 | 10 | 15 | 20 | 25 | 30 | 35 | 40 | 45 | 50 | 55 | 60 | 65 | 70 | 75 | 80 | 85 | 90 | 95 | 100 | 105 | 110 | 115 | 120
2454 |  | Tire rolling resistance Cr | 0.015 | 0.015 | 0.015 | 0.015 | 0.015 | 0.015 | 0.015 | 0.015 | 0.015 | 0.015 | 0.015 | 0.015 | 0.015 | 0.015 | 0.015 | 0.015 | 0.015 | 0.015 | 0.015 | 0.015 | 0.015 | 0.015 | 0.015 | 0.015
Vehicle front area A (ft^2) / Superficie frontale veicolo S (ft^2) |  | Brake and stearing resistance Cr | 0.003 | 0.003 | 0.003 | 0.003 | 0.003 | 0.003 | 0.003 | 0.003 | 0.003 | 0.003 | 0.003 | 0.003 | 0.003 | 0.003 | 0.003 | 0.003 | 0.003 | 0.003 | 0.003 | 0.003 | 0.003 | 0.003 | 0.003 | 0.003
21.958 |  | Total rolling force (lbs) | 44.172 | 44.172 | 44.172 | 44.172 | 44.172 | 44.172 | 44.172 | 44.172 | 44.172 | 44.172 | 44.172 | 44.172 | 44.172 | 44.172 | 44.172 | 44.172 | 44.172 | 44.172 | 44.172 | 44.172 | 44.172 | 44.172 | 44.172 | 44.172
Air density at 0 ft and 59° F (lb/ft^3) / Densità dell'aria a 0 ft e 60° F (lbs/ft^3) |  | Still air drag force (lbs) | 14.4272 | 1.7936 | 4.0357 | 7.1746 | 11.2103 | 16.1428 | 21.9721 | 28.6983 | 36.3213 | 44.8411 | 54.2577 | 64.5711 | 75.7814 | 87.8885 | 100.8924 | 114.7931 | 129.5906 | 145.285 | 161.8762 | 179.3642 | 197.749 | 217.0307 | 237.2092 | 258.2845
0.07636 |  | Relative wind factor Cw | 3.81 | 1.1333 | 0.584 | 0.37369 | 0.26808 | 0.20625 | 0.16629 | 0.13861 | 0.11844 | 0.10317 | 0.09124 | 0.081687 | 0.073882 | 0.067393 | 0.06192 | 0.057246 | 0.053211 | 0.049694 | 0.046604 | 0.043867 | 0.041429 | 0.039242 | 0.03727 | 0.035484
Acceleration of gravity g (ft/sec^2) / Accelerazione di gravità g (ft/sec^2) |  | Relative wind drag force (lbs) | 54.9676 | 2.0326 | 2.3568 | 2.681 | 3.0052 | 3.3294 | 3.6536 | 3.9778 | 4.3021 | 4.6263 | 4.9505 | 5.2747 | 5.5989 | 5.9231 | 6.2473 | 6.5715 | 6.8957 | 7.2199 | 7.5441 | 7.8683 | 8.1925 | 8.5167 | 8.8409 | 9.1651
32.1741 |  | Total drag force, level (lbs) | 113.5667 | 47.9983 | 50.5645 | 54.0276 | 58.3875 | 63.6442 | 69.7978 | 76.8481 | 84.7953 | 93.6393 | 103.3801 | 114.0178 | 125.5522 | 137.9835 | 151.3116 | 165.5366 | 180.6583 | 196.6769 | 213.5923 | 231.4045 | 250.1135 | 269.7194 | 290.222 | 311.6215
Vehicle coefficient of drag Cd / Coefficiente di penetrazione del veicolo Cr o Cx |  | Total drag torque, level (ft*lbs) | 112.3374 | 47.4787 | 50.0172 | 53.4428 | 57.7555 | 62.9553 | 69.0422 | 76.0163 | 83.8774 | 92.6257 | 102.2611 | 112.7836 | 124.1932 | 136.4899 | 149.6737 | 163.7447 | 178.7028 | 194.5479 | 211.2802 | 228.8996 | 247.4061 | 266.7998 | 287.0805 | 308.2484
0.32 |  | Sin ø, ø = Arctan 5% incline | 0.049938 | 0.049938 | 0.049938 | 0.049938 | 0.049938 | 0.049938 | 0.049938 | 0.049938 | 0.049938 | 0.049938 | 0.049938 | 0.049938 | 0.049938 | 0.049938 | 0.049938 | 0.049938 | 0.049938 | 0.049938 | 0.049938 | 0.049938 | 0.049938 | 0.049938 | 0.049938 | 0.049938
Relative wind speed at 0 ft and 60° F (mph) / Velocità del vento relativo a 0 ft e 60° F (mph) |  | Cos ø, ø = Arctan 5% incline | 0.99875 | 0.99875 | 0.99875 | 0.99875 | 0.99875 | 0.99875 | 0.99875 | 0.99875 | 0.99875 | 0.99875 | 0.99875 | 0.99875 | 0.99875 | 0.99875 | 0.99875 | 0.99875 | 0.99875 | 0.99875 | 0.99875 | 0.99875 | 0.99875 | 0.99875 | 0.99875 | 0.99875
7.5 |  | Incline force W*Sin ø (lbs) | 122.5469 | 122.5469 | 122.5469 | 122.5469 | 122.5469 | 122.5469 | 122.5469 | 122.5469 | 122.5469 | 122.5469 | 122.5469 | 122.5469 | 122.5469 | 122.5469 | 122.5469 | 122.5469 | 122.5469 | 122.5469 | 122.5469 | 122.5469 | 122.5469 | 122.5469 | 122.5469 | 122.5469
Coefficient of relative wing Crw / Coefficiente del vento relativo Crw |  | Rolling drag force Cr*W*Cos ø (lbs) | 44.1169 | 44.1169 | 44.1169 | 44.1169 | 44.1169 | 44.1169 | 44.1169 | 44.1169 | 44.1169 | 44.1169 | 44.1169 | 44.1169 | 44.1169 | 44.1169 | 44.1169 | 44.1169 | 44.1169 | 44.1169 | 44.1169 | 44.1169 | 44.1169 | 44.1169 | 44.1169 | 44.1169
1.4 |  | Total drag force, 5% (lbs) | 236.0585 | 170.4901 | 173.0563 | 176.5194 | 180.8793 | 186.136 | 192.2896 | 199.3399 | 207.2871 | 216.1311 | 225.8719 | 236.5096 | 248.044 | 260.4753 | 273.8034 | 288.0284 | 303.1501 | 319.1687 | 336.0841 | 353.8963 | 372.6053 | 392.2112 | 412.7138 | 434.1133
Revolution per mile / Rivoluzioni per miglio |  | Total drag torque, 5% (ft*lbs) | 233.5033 | 168.6446 | 171.1831 | 174.6087 | 178.9214 | 184.1212 | 190.2081 | 197.1822 | 205.0433 | 213.7916 | 223.427 | 233.9495 | 245.3591 | 257.6558 | 270.8396 | 284.9106 | 299.8686 | 315.7138 | 332.4461 | 350.0655 | 368.572 | 387.9657 | 408.2464 | 429.4143
849.5358 |  | Sin ø, ø = Arctan 10% incline | 0.099504 | 0.099504 | 0.099504 | 0.099504 | 0.099504 | 0.099504 | 0.099504 | 0.099504 | 0.099504 | 0.099504 | 0.099504 | 0.099504 | 0.099504 | 0.099504 | 0.099504 | 0.099504 | 0.099504 | 0.099504 | 0.099504 | 0.099504 | 0.099504 | 0.099504 | 0.099504 | 0.099504
Torque multiplier / Moltiplicatore di coppia |  | Cos ø, ø = Arctan 10% incline | 0.99504 | 0.99504 | 0.99504 | 0.99504 | 0.99504 | 0.99504 | 0.99504 | 0.99504 | 0.99504 | 0.99504 | 0.99504 | 0.99504 | 0.99504 | 0.99504 | 0.99504 | 0.99504 | 0.99504 | 0.99504 | 0.99504 | 0.99504 | 0.99504 | 0.99504 | 0.99504 | 0.99504
0.98918 |  | Incline force W*Sin ø (lbs) | 244.1821 | 244.1821 | 244.1821 | 244.1821 | 244.1821 | 244.1821 | 244.1821 | 244.1821 | 244.1821 | 244.1821 | 244.1821 | 244.1821 | 244.1821 | 244.1821 | 244.1821 | 244.1821 | 244.1821 | 244.1821 | 244.1821 | 244.1821 | 244.1821 | 244.1821 | 244.1821 | 244.1821
[surface(hard) + brake + steering] drug coeefficient Cr / coefficiente di resistenza Cr [superficie(dura) + freni + imbardata] |  | Rolling drag force Cr*W*Cos ø (lbs) | 43.9528 | 43.9528 | 43.9528 | 43.9528 | 43.9528 | 43.9528 | 43.9528 | 43.9528 | 43.9528 | 43.9528 | 43.9528 | 43.9528 | 43.9528 | 43.9528 | 43.9528 | 43.9528 | 43.9528 | 43.9528 | 43.9528 | 43.9528 | 43.9528 | 43.9528 | 43.9528 | 43.9528
0.018 |  | Total drag force, 10% (lbs) | 357.5297 | 291.9612 | 294.5274 | 297.9905 | 302.3504 | 307.6071 | 313.7607 | 320.811 | 328.7582 | 337.6022 | 347.343 | 357.9807 | 369.5151 | 381.9464 | 395.2745 | 409.4995 | 424.6212 | 440.6398 | 457.5552 | 475.3674 | 494.0764 | 513.6823 | 534.1849 | 555.5844
Tires size / Dimensione gomme |  | Total drag torque, 10% (ft*lbs) | 353.6596 | 288.8009 | 291.3393 | 294.7649 | 299.0776 | 304.2774 | 310.3644 | 317.3384 | 325.1996 | 333.9478 | 343.5832 | 354.1057 | 365.5153 | 377.812 | 390.9959 | 405.0668 | 420.0249 | 435.8701 | 452.6023 | 470.2218 | 488.7283 | 508.1219 | 528.4026 | 549.5705
Section width (mm) /Ampiezza sezione (mm) | 185 | Sin ø, ø = Arctan 15% incline | 0.14834 | 0.14834 | 0.14834 | 0.14834 | 0.14834 | 0.14834 | 0.14834 | 0.14834 | 0.14834 | 0.14834 | 0.14834 | 0.14834 | 0.14834 | 0.14834 | 0.14834 | 0.14834 | 0.14834 | 0.14834 | 0.14834 | 0.14834 | 0.14834 | 0.14834 | 0.14834 | 0.14834
Sidewall aspect ratio (%) / Rapporto di forma fianchetto (%) | 60 | Cos ø, ø = Arctan 15% incline | 0.98894 | 0.98894 | 0.98894 | 0.98894 | 0.98894 | 0.98894 | 0.98894 | 0.98894 | 0.98894 | 0.98894 | 0.98894 | 0.98894 | 0.98894 | 0.98894 | 0.98894 | 0.98894 | 0.98894 | 0.98894 | 0.98894 | 0.98894 | 0.98894 | 0.98894 | 0.98894 | 0.98894
Tire and wheel diameter R (in) / Diametro ruota e cerchione R (in) | 15 | Incline force W*Sin ø (lbs) | 364.0275 | 364.0275 | 364.0275 | 364.0275 | 364.0275 | 364.0275 | 364.0275 | 364.0275 | 364.0275 | 364.0275 | 364.0275 | 364.0275 | 364.0275 | 364.0275 | 364.0275 | 364.0275 | 364.0275 | 364.0275 | 364.0275 | 364.0275 | 364.0275 | 364.0275 | 364.0275 | 364.0275
|  | Rolling drag force Cr*W*Cos ø (lbs) | 43.6833 | 43.6833 | 43.6833 | 43.6833 | 43.6833 | 43.6833 | 43.6833 | 43.6833 | 43.6833 | 43.6833 | 43.6833 | 43.6833 | 43.6833 | 43.6833 | 43.6833 | 43.6833 | 43.6833 | 43.6833 | 43.6833 | 43.6833 | 43.6833 | 43.6833 | 43.6833 | 43.6833
|  | Total drag force, 15% (lbs) | 477.1055 | 411.5371 | 414.1033 | 417.5664 | 421.9263 | 427.183 | 433.3365 | 440.3869 | 448.3341 | 457.1781 | 466.9189 | 477.5565 | 489.091 | 501.5223 | 514.8504 | 529.0753 | 544.1971 | 560.2156 | 577.131 | 594.9432 | 613.6523 | 633.2581 | 653.7608 | 675.1603
|  | Total drag torque, 15% (ft*lbs) | 471.9411 | 407.0824 | 409.6208 | 413.0464 | 417.3591 | 422.5589 | 428.6459 | 435.6199 | 443.4811 | 452.2293 | 461.8647 | 472.3872 | 483.7968 | 496.0935 | 509.2774 | 523.3483 | 538.3064 | 554.1516 | 570.8839 | 588.5033 | 607.0098 | 626.4034 | 646.6841 | 667.852
|  | Sin ø, ø = Arctan 20% incline | 0.19612 | 0.19612 | 0.19612 | 0.19612 | 0.19612 | 0.19612 | 0.19612 | 0.19612 | 0.19612 | 0.19612 | 0.19612 | 0.19612 | 0.19612 | 0.19612 | 0.19612 | 0.19612 | 0.19612 | 0.19612 | 0.19612 | 0.19612 | 0.19612 | 0.19612 | 0.19612 | 0.19612
|  | Cos ø, ø = Arctan 20% incline | 0.98058 | 0.98058 | 0.98058 | 0.98058 | 0.98058 | 0.98058 | 0.98058 | 0.98058 | 0.98058 | 0.98058 | 0.98058 | 0.98058 | 0.98058 | 0.98058 | 0.98058 | 0.98058 | 0.98058 | 0.98058 | 0.98058 | 0.98058 | 0.98058 | 0.98058 | 0.98058 | 0.98058
|  | Incline force W*Sin ø (lbs) | 481.269 | 481.269 | 481.269 | 481.269 | 481.269 | 481.269 | 481.269 | 481.269 | 481.269 | 481.269 | 481.269 | 481.269 | 481.269 | 481.269 | 481.269 | 481.269 | 481.269 | 481.269 | 481.269 | 481.269 | 481.269 | 481.269 | 481.269 | 481.269
|  | Rolling drag force Cr*W*Cos ø (lbs) | 43.3142 | 43.3142 | 43.3142 | 43.3142 | 43.3142 | 43.3142 | 43.3142 | 43.3142 | 43.3142 | 43.3142 | 43.3142 | 43.3142 | 43.3142 | 43.3142 | 43.3142 | 43.3142 | 43.3142 | 43.3142 | 43.3142 | 43.3142 | 43.3142 | 43.3142 | 43.3142 | 43.3142
|  | Total drag force, 20% (lbs) | 593.978 | 528.4095 | 530.9757 | 534.4388 | 538.7987 | 544.0554 | 550.209 | 557.2593 | 565.2065 | 574.0505 | 583.7913 | 594.429 | 605.9634 | 618.3947 | 631.7228 | 645.9478 | 661.0695 | 677.0881 | 694.0035 | 711.8157 | 730.5247 | 750.1306 | 770.6332 | 792.0327
|  | Total drag torque, 20% (ft*lbs) | 587.5484 | 522.6897 | 525.2282 | 528.6538 | 532.9665 | 538.1663 | 544.2532 | 551.2273 | 559.0884 | 567.8367 | 577.4721 | 587.9946 | 599.4042 | 611.7009 | 624.8847 | 638.9557 | 653.9137 | 669.7589 | 686.4912 | 704.1106 | 722.6171 | 742.0107 | 762.2915 | 783.4593
|  | Sin ø, ø = Arctan 25% incline | 0.24254 | 0.24254 | 0.24254 | 0.24254 | 0.24254 | 0.24254 | 0.24254 | 0.24254 | 0.24254 | 0.24254 | 0.24254 | 0.24254 | 0.24254 | 0.24254 | 0.24254 | 0.24254 | 0.24254 | 0.24254 | 0.24254 | 0.24254 | 0.24254 | 0.24254 | 0.24254 | 0.24254
|  | Cos ø, ø = Arctan 25% incline | 0.97014 | 0.97014 | 0.97014 | 0.97014 | 0.97014 | 0.97014 | 0.97014 | 0.97014 | 0.97014 | 0.97014 | 0.97014 | 0.97014 | 0.97014 | 0.97014 | 0.97014 | 0.97014 | 0.97014 | 0.97014 | 0.97014 | 0.97014 | 0.97014 | 0.97014 | 0.97014 | 0.97014
|  | Incline force W*Sin ø (lbs) | 595.1824 | 595.1824 | 595.1824 | 595.1824 | 595.1824 | 595.1824 | 595.1824 | 595.1824 | 595.1824 | 595.1824 | 595.1824 | 595.1824 | 595.1824 | 595.1824 | 595.1824 | 595.1824 | 595.1824 | 595.1824 | 595.1824 | 595.1824 | 595.1824 | 595.1824 | 595.1824 | 595.1824
|  | Rolling drag force Cr*W*Cos ø (lbs) | 42.8531 | 42.8531 | 42.8531 | 42.8531 | 42.8531 | 42.8531 | 42.8531 | 42.8531 | 42.8531 | 42.8531 | 42.8531 | 42.8531 | 42.8531 | 42.8531 | 42.8531 | 42.8531 | 42.8531 | 42.8531 | 42.8531 | 42.8531 | 42.8531 | 42.8531 | 42.8531 | 42.8531
|  | Total drag force, 25% (lbs) | 707.4303 | 641.8618 | 644.4281 | 647.8912 | 652.2511 | 657.5078 | 663.6613 | 670.7117 | 678.6589 | 687.5029 | 697.2437 | 707.8813 | 719.4158 | 731.8471 | 745.1752 | 759.4001 | 774.5219 | 790.5404 | 807.4558 | 825.268 | 843.9771 | 863.5829 | 884.0856 | 905.4851
|  | Total drag torque, 25% (ft*lbs) | 699.7727 | 634.914 | 637.4525 | 640.8781 | 645.1908 | 650.3906 | 656.4775 | 663.4515 | 671.3127 | 680.061 | 689.6963 | 700.2188 | 711.6285 | 723.9252 | 737.109 | 751.18 | 766.138 | 781.9832 | 798.7155 | 816.3349 | 834.8414 | 854.235 | 874.5158 | 895.6836

## Torque Available US OLD
Vehicle Gear / Marcia |  |  |  | 1st / Prima | 1st / Prima | 2nd / Seconda | 2nd / Seconda | 3rd / Terza | 3rd / Terza | 4th / Quarta | 4th / Quarta | 5th /Quinta | 5th /Quinta
Overall gear ratio / Rapporto di trasmissione totale |  |  |  | 13 | 13 | 7.16 | 7.16 | 4.73 | 4.73 | 3.51 | 3.51 | 2.76 | 2.76
Motor torque multiplier equation (5.9) / Formula moltiplicatore coppia motore (5.9) |  |  |  | 11.83 |  | 6.5156 |  | 4.3043 |  | 3.1941 |  | 2.5116
RPM multiplier equation (5.10) / Formula moltiplicatore RPM (5.10) |  |  |  |  | 0.0054328 |  | 0.0098641 |  | 0.014932 |  | 0.020122 |  | 0.025589
Current in amps, torque in ft*lbs, vehicle speed in mph / Corrente in Ampere, coppia in ft*lbs, velocità veicolo in mph | Motor Current / Corrente motore | Motor Torque / Coppia motore | Motor RPM / RPM motore | Wheel Torque / Coppia alla ruota | Vehicle Speed / Velocità veicolo | Wheel Torque / Coppia alla ruota | Vehicle Speed / Velocità veicolo | Wheel Torque / Coppia alla ruota | Vehicle Speed / Velocità veicolo | Wheel Torque / Coppia alla ruota | Vehicle Speed / Velocità veicolo | Wheel Torque / Coppia alla ruota | Vehicle Speed / Velocità veicolo
| 100 | 10 | 7750 | 118.3 | 42.1044 | 65.156 | 76.4466 | 43.043 | 115.7204 | 31.941 | 155.9424 | 25.116 | 198.318
| 125 | 15 | 6400 | 177.45 | 34.7701 | 97.734 | 63.1301 | 64.5645 | 95.5627 | 47.9115 | 128.7782 | 37.674 | 163.7723
| 150 | 20 | 5000 | 236.6 | 27.1642 | 130.312 | 49.3204 | 86.086 | 74.6584 | 63.882 | 100.608 | 50.232 | 127.9471
| 170 | 25 | 4600 | 295.75 | 24.991 | 162.89 | 45.3748 | 107.6075 | 68.6857 | 79.8525 | 92.5593 | 62.79 | 117.7113
| 190 | 30 | 4100 | 354.9 | 22.2746 | 195.468 | 40.4427 | 129.129 | 61.2199 | 95.823 | 82.4985 | 75.348 | 104.9166
| 210 | 35 | 3900 | 414.05 | 21.188 | 228.046 | 38.4699 | 150.6505 | 58.2335 | 111.7935 | 78.4742 | 87.906 | 99.7987
| 230 | 40 | 3700 | 473.2 | 20.1015 | 260.624 | 36.4971 | 172.172 | 55.2472 | 127.764 | 74.4499 | 100.464 | 94.6809
| 250 | 45 | 3500 | 532.35 | 19.0149 | 293.202 | 34.5243 | 193.6935 | 52.2608 | 143.7345 | 70.4256 | 113.022 | 89.563
| 270 | 50 | 3400 | 591.5 | 18.4716 | 325.78 | 33.5379 | 215.215 | 50.7677 | 159.705 | 68.4134 | 125.58 | 87.004
| 290 | 55 | 3350 | 650.65 | 18.2 | 358.358 | 33.0447 | 236.7365 | 50.0211 | 175.6755 | 67.4073 | 138.138 | 85.7246
| 305 | 60 | 3250 | 709.8 | 17.6567 | 390.936 | 32.0583 | 258.258 | 48.5279 | 191.646 | 65.3952 | 150.696 | 83.1656
| 320 | 65 | 3150 | 768.95 | 17.1134 | 423.514 | 31.0718 | 279.7795 | 47.0348 | 207.6165 | 63.383 | 163.254 | 80.6067
| 335 | 70 | 3050 | 828.1 | 16.5701 | 456.092 | 30.0854 | 301.301 | 45.5416 | 223.587 | 61.3709 | 175.812 | 78.0477
| 355 | 75 | 3000 | 887.25 | 16.2985 | 488.67 | 29.5922 | 322.8225 | 44.795 | 239.5575 | 60.3648 | 188.37 | 76.7683
| 370 | 80 | 2950 | 946.4 | 16.0269 | 521.248 | 29.099 | 344.344 | 44.0484 | 255.528 | 59.3587 | 200.928 | 75.4888
| 390 | 85 | 2900 | 1005.55 | 15.7552 | 553.826 | 28.6058 | 365.8655 | 43.3018 | 271.4985 | 58.3526 | 213.486 | 74.2093
| 405 | 90 | 2850 | 1064.7 | 15.4836 | 586.404 | 28.1126 | 387.387 | 42.5553 | 287.469 | 57.3465 | 226.044 | 72.9299
| 420 | 95 | 2800 | 1123.85 | 15.2119 | 618.982 | 27.6194 | 408.9085 | 41.8087 | 303.4395 | 56.3405 | 238.602 | 71.6504
| 440 | 100 | 2750 | 1183 | 14.9403 | 651.56 | 27.1262 | 430.43 | 41.0621 | 319.41 | 55.3344 | 251.16 | 70.3709
Overall drivetrain efficiency / Efficienza totale trasmissione | 0.91
Tires size / Dimensione gomme
Section width (mm) /Ampiezza sezione (mm) | 185
Sidewall aspect ratio (%) / Rapporto di forma fianchetto (%) | 60
Tire and wheel diameter R (in) / Diametro ruota e cerchione R (in) | 15
Revolution per mile / Rivoluzioni per miglio | 849.5358

## EV Conv. Weights Compared
Item | Curb weight (lbs) | Front axle weight (lbs) | Rear Axle Weight (lbs) | Payload weight (lbs)
Ford Ranger pickup before conversion | 3000 | 1800 | 1200 | 1200
Less IC engine and system parts | 600 | 500 | 100
Subtotal before conversion | 2400 | 1300 | 1100
Plus electric vehicle batteries, motor, etc. | 1400 | 400 | 1000
Ford Ranger pickup after conversion | 3800 | 1700 | 2100 | 400
Battery weight 20ea 6-volt @ 60 lbs | 1200
Ratio battery weight to vehicle weight | 40
Battery unit weight | 60
Battery units | 20
Front to overall weight ratio percentage | 60
Rear to overall weight ratio percentage | 40
Item | Curb weight (Kg) | Front axle weight (Kg) | Rear Axle Weight (Kg) | Payload weight (Kg)
Ford Ranger pickup before conversion | 1361 | 816.6 | 544.4 | 544
Less IC engine and system parts | 272 | 227 | 45
Subtotal before conversion | 1089 | 589.6 | 499.4
Plus electric vehicle batteries, motor, etc. | 635 | 181 | 454
Ford Ranger pickup after conversion | 1724 | 770.6 | 953.4 | 181
Battery weight 20ea 6-volt @ 60 lbs | 540
Ratio battery weight to vehicle weight | 39.6767
Battery unit weight | 27
Battery units | 20
Front to overall weight ratio percentage | 60
Rear to overall weight ratio percentage | 40
Modello | Peso in ordine di marcia (kg) | Peso asse anteriore (Kg) | Peso asse posteriore (Kg) | Portata (Kg)
Ford Ranger pickup pickup prima della conversione | 1361 | 816.6 | 544.4 | 544
Privato del motore a combustione interna e delle relative componenti di sistema | 272 | 227 | 45
Subtotale prima della conversione | 1089 | 589.6 | 499.4
Aggiunte le batterie, il motore, ecc. del veicolo elettrico | 635 | 181 | 454
Ford Ranger pickup dopo la conversione | 1724 | 770.6 | 953.4 | 181
Peso 20 batterie da 6 Volt @ 27 Kg ciascuna | 540
Rapporto percentuale peso delle batterie rispetto al peso del veicolo | 39.6767
Peso di ciascun elemento della batteria | 27
Numero elementi della batteria | 20
Percentuale peso sull’asse anteriore rispetto al peso del veicolo | 60
Percentuale peso sull’asse posteriore rispetto al peso del veicolo | 40

## Equations
Equations
Equation # | Equation | US Simplified Equation | US Measurement Units | International System Simplified Equation | International System Measurement Units | Formula semplificata in Italiano
5.1 | Power (ft*lb/sec) = Torque (ft*lb) * Speed (radians/sec) = Force in feet per second (FV) | P = T * S = F * V | (ft * lb / sec) = (ft * lb) * (radians / sec) = (lb) * (ft / sec) | P = C * ω = F * v | (w) = (N * m) * (rad / s) = (N) * (m / s) | P = C * ω = F * v
5.2 | Horsepower (hp) = FV / 550 | (P)hp = (F * V) / 550 | (hp) = (lb) * (ft / sec) | (P)hp = (F * v) / 745.6999 | (hp) = (N) * (m / s) | (P)hp = (F * v) / 745.6999
5.3 | Horsepower (hp) = FV / 375 (V = mph) | (P)hp = (F * V) / 375 | (hp) = (lb) * (mph) | (P)hp = (F * v) / 2684.51964 | (hp) = (N) * (Kmh) | (P)hp = (F * v) / 2684.51964
|  |  |  | (P)cv = (F * v) / 735.48381137 | (CV) = (N) * (m / s) | (P)cv = (F * v) / 735.48381137
|  |  |  | (P)cv = (F * v) / 2647.741720932 | (CV) = (N) * (Kmh) | (P)cv = (F * v) / 2647.741720932
5.4 | Horsepower (hp) = (Torque * rpms)/5252 = 2*π / 60 * FV / 550 | (P)hp = (T * ω) / 5252 = [(2 * π) / 60] * [(F * V) / 550] | (hp) = ((ft * lb) * (rev / m)) = ((lb) * (ft / s)) | (P)hp = (C * ω) / 7121 = [(2 * π) / 60] * [(F * v) / 745.6999] | (hp) = ((N * m) * (rev / min) = ((N) * (m / s)) | (P)hp = (C * ω) / 7121 = [(2 * π) / 60] * [(F * v) / 745.6999]
|  |  |  | (P)cv = (C * ω) / 7023 = [(2 * π) / 60] * [(F * v) / 735.48381137] | (CV) = ((N * m) * (rev / min) = ((N) * (m / s)) | (P)cv = (C * ω) / 7023 = [(2 * π) / 60] * [(F * v) / 735.48381137]
5.5 | Wheel rpm = (mi / h * rev / mi) / 60 | (ω)wheel = [(d / t) * (rev / d)] / 60 | (rev / m) = (mi / h) * (rev / mi) | (ω)wheel = [(d / t) * (rev / d)] / 60 | (rev / min) = (Km / h) * (rev / Km) | (ω)ruota = [(d / t) * (rev / d)] / 60
5.6 | Power (KW) = 0.7457 * hp | (P)kw = 0.7457 * (P)hp | (KW) = (hp) | (P)kw = 0.7457 * (P)hp | (KW) = (hp) | (P)kw = 0.7457 * (P)hp
|  |  |  | (P)kw = 0.7355 * (P)cv | (KW) = (CV) | (P)kw = 0.7355 * (P)cv
5.7 | Weight W = mass M * g/32.16 | W = (M * g) / 32.16 | (lb)force = (lb) * (ft / sec^2) | W = (m * g) / 9.80665 | (Kg)force = ((Kg) * (m / s^2)) / (m / s^2) | W = (m * g) / 9.80665
5.8 | Torque = [F(5280/2*π)] / (rev/m) = 840.34 * F / (rev/mi) | T = [F * (5280 / 2 * π)] / (rev / t) = 840.34 * F / (rev / d) | (ft * lb) = ((lb) * (ft / min)) / (rev / min) | c = [F * (1000 / 2 * π)] / (rev / t) = 159.15 * F / (rev / d) | (N * m) = ((N) * (m / min)) / (rev / min) | c = [F * (1000 / 2 * π)] / (rotazioni / t) = 159.15 * F / (rotazioni / d)
5.9 | Torque(wheel) = Torque(motor) / (overall gear ratio * drive train efficiency) | T = (T)motor * (overall gear ratio * drive train efficiency) | (ft * lb) = (ft * lb) | c = (c)motor * (overall gear ratio * drive train efficiency) | (N * m) = (N * m) | c = (c)motore * (rapporto complessivo trasmissione * efficienza trasmissione)
5.10 | Speed(vehicle) (in mi/h) = (rpm(motor) * 60)/[overall gear ratio * (rev/m)] | S = (rev / t)motor * 60 / [overall gear ratio * (rev / t)wheel] | (mi / h) = (rev / m) * (m / h) / (rev / mi) | v = (rev / t)motor * 60 / [overall gear ratio * (rev / t)wheel] | (Km / h) = (rev / min) * (min / h) / (rev / Km) | v = (rev / t)motore * 60 / [rapporto complessivo trasmissione * (rev / t)ruota]
5.11 | Fa (lb) = Ci (Conversion factor for inertia) * W (vehicle mass) * a (mi/h*sec) | Fa = Ci * W * a | (lb)force = (lb) * (mi / (h * sec)) | Fa = Ci * m * a | (W) = (Kg) * (Km / (h * s)) | Fa = Ci * m * a [Forza Accelerazione] [Ci = Coefficiente d’Inerzia]
5.12 | Fh (lb) = W sin ø | Fh = W * sin ø | (lb)force = (lb) * sin ø | Fh = m * a * sin ø | (N) = (Kg) * (Km / (h * s)) * sin ø | Fp = m * a * sin ø [Forza Pendenza]
5.13 | a = (1 / M) * F | a = (1 / M) * F | (ft / sec^2) = (1 / lb) * (lb)force | a = (1 / m) * F | (m / s^2) = (1 / kg) * (N) | a = (1 / m) * F
5.14 | M = W / g | M = W / g | (lb) = (lb)force / (ft / sec^2) | m = W / g | (kg) = (N) / (m / s^2) | m = W / g
5.15 | F = (550 * hp) / V | F = (550 * (P)hp) / V | (lb)force = (hp) / (ft / sec) | F = (745.6999 * (P)hp) / v | (N) = (hp) / (m / s) | F = (745.6999 * (P)hp) / v
|  |  |  | F = (735.48381137 * (P)cv) / v | (N) = (CV) / (m / s) | F = (735.48381137 * (P)cv) / v
5.16 | a = 550 * (g / V) * (hp / W) | a = 550 * (g / V) * ((P)hp / W) | (ft / sec^2) = ((ft / sec^2) / (ft / sec)) *((hp) / (lb)force) | a = 745.6999 *(g / v) * ((P)hp / W) | (m / s^2) = ((m / s^2) / (m / s)) * ((hp) / (N)) | a = 745.6999 *(g / v) * ((P)hp / W)
|  |  |  | a = 735.48381137 *(g / v) * ((P)cv / W) | (m / s^2) = ((m / s^2) / (m / s)) * ((CV) / (N)) | a = 735.48381137 *(g / v) * ((P)cv / W)
5.17 | V = 550 * (g / a) * (hp / W) | V = 550 * (g / a) * ((P)hp / W) | (ft / sec) = ((ft / sec^2) / (ft / sec^2) * ((hp) / (lb)force) | v = 745.6999 *(g / a) * ((P)hp / W) | (m / s) = ((m / s^2) / (m / s^2) * ((hp) / (N)) | v = 745.6999 *(g / a) * ((P)hp / W)
|  |  |  | v = 735.48381137 *(g / a) * ((P)cv / W) | (m / s) = ((m / s^2) / (m / s^2) * ((CV) / (N)) | v = 735.48381137 *(g / a) * ((P)cv / W)
5.18 | D = V * t | D = V * t | (ft) = (ft / sec) * (sec) | d = v * t | (m) = (m / s) * (s) | d = v * t
5.19 | D = 550 * (g / a) * ((hp / W) * t | D = 550 * (g / a) * ((P)hp / W) * t | (ft) = ((ft / sec^2) / (ft / sec^2) * ((hp) / (lb)force) * (sec) | d = 745.6999 *(g / a) * ((P)hp / W) * t | (m) = ((m / s^2) / (m / s^2) * ((hp) / (N)) * (s) | d = 745.6999 *(g / a) * ((P)hp / W) * t
|  |  |  | d = 735.48381137 *(g / a) * ((P)cv / W) * t | (m) = ((m / s^2) / (m / s^2) * ((CV) / (N)) * (s) | d = 735.48381137 *(g / a) * ((P)cv / W) * t
5.20 | Dw = 1/2 * ρ * V^2 * A * Cd |  | (lb)force = 1/2 * (lb / ft^3) * (ft / sec)^2 * (ft^2) * (Adimensional) | Dw = 1/2 * ρ * v^2 * S * Cd | (N) = 1/2 * (Kg / m^3) * (m / s)^2 * (m^2) * (Adimensional) | Ra = 1/2 * ρ * v^2 * S * Cr
5.21 | Cw = (0,98 * (w/V)^2 + 0,63 * (w/V)) * Crw - (0,40 * (w/V)) |  | (Dimensionless) = (0,98 ((ft/sec) / (ft/sec))^2 + 0,63 * ((ft/sec) / (ft/sec))) * (Dimensionless) - (0,40 * ((ft/sec) / (ft/sec))) | Cw = (0,98 * (w/v)^2 + 0,63 * (w/v)) * Crw - (0,40 * (w/v)) | (Dimensionless) = (0,98 ((m/s) / (m/s))^2 + 0,63 * ((m/s) / (m/s))) * (Dimensionless) - (0,40 * ((m/s) / (m/s)))
5.22 | Available engine power = tractive resistance demand |  |  | Potenza motore = resistenza alla trazione
5.23 | Power = (acceleration + climbing + rolling + drug + wind)resistance |  |  | Potenza motore = (accelerazione + dislivello + rotolamento + reistenza aerodinamica + vento)resistenza
5.24 | Overall gear ratio = (rpm)motor / (rpm)wheel |  |  | Rapporto di trasmissione totale = (rpm)motore / (rpm)ruota
5.25 | Cwheel = (d + (2 * S * a / 100) / 25.4) * π |  | (in) = ((in) + (2 * (mm) * (%) / 100) / 25,4 (mm / in)) * (Dimensionless) | Cwheel = (((d *25,4) + (2 * S * a / 100)) * π) / 1000 | (m) = ((((in) * 25,4 (mm / in)) + (2 * (mm) * (%) / 100)) * (Dimensionless)) / 1000 (mm / m) | Cruota = (((d *25,4) + (2 * S * a / 100)) * π) / 1000

## Constants
| ft/(s^2) | mph/sec | m/(s^2) | Km/(h*s)
g | 32.1741 | 21.9369 | 9.8066 | 35.3039

## Measurement Units
ft | m | mi | lb | Kg | N | CV | hp | W | °C | °F
1 | 0.3048 | 0.00018939 | 1 | 0.45359 | 4.4482 | 1 | 0.9863 | 735.4838 | 1 | 33.8
3.2808 | 1 | 0.00062137 | 2.2046 | 1 | 9.8066 | 1.014 | 1 | 745.6999 | -17.2222 | 1
5280 | 1609.344 | 1 | 0.22481 | 0.10197 | 1 | 0.0013596 | 0.001341 | 1

## Mass factors
Ci | ICE | EV
High gear | 0.98 | 1
Fourth gear | 1.1 | 1.06
Third gear | 1.2 | 1.1
Second gear | 1.5 | 1.15
First gear | 2.4 | 1.2