## Equations
Equations
Equation # | Equation | US Simplified Equation | US Measurement Units | International System Simplified Equation | International System Measurement Units | Formula semplificata in Italiano
5.1 | Power (ft*lb/sec) = Torque (ft*lb) * Speed (radians/sec) = Force in feet per second (FV) | P = T * S = F * V | (ft * lb / sec) = (ft * lb) * (radians / sec) = (lb) * (ft / sec) | P = C * ω = F * v | (w) = (N * m) * (rad / s) = (N) * (m / s) | P = C * ω = F * v
5.2 | Horsepower (hp) = FV / 550 | (P)hp = (F * V) / 550 | (hp) = (lb) * (ft / sec) | (P)hp = (F * v) / 745.6999 | (hp) = (N) * (m / s) | (P)hp = (F * v) / 745.6999
5.3 | Horsepower (hp) = FV / 375 (V = mph) | (P)hp = (F * V) / 375 | (hp) = (lb) * (mph) | (P)hp = (F * v) / 2684.51964 | (hp) = (N) * (Kmh) | (P)hp = (F * v) / 2684.51964
|  |  |  | (P)cv = (F * v) / 735.48381137 | (CV) = (N) * (m / s) | (P)cv = (F * v) / 735.48381137
|  |  |  | (P)cv = (F * v) / 2647.741720932 | (CV) = (N) * (Kmh) | (P)cv = (F * v) / 2647.741720932
5.4 | Horsepower (hp) = (Torque * rpms)/5252 = 2*π / 60 * FV / 550 | (P)hp = (T * ω) / 5252 = [(2 * π) / 60] * [(F * V) / 550] | (hp) = ((ft * lb) * (rev / m)) = ((lb) * (ft / s)) | (P)hp = (C * ω) / 7121 = [(2 * π) / 60] * [(F * v) / 745.6999] | (hp) = ((N * m) * (rev / min) = ((N) * (m / s)) | (P)hp = (C * ω) / 7121 = [(2 * π) / 60] * [(F * v) / 745.6999]
|  |  |  | (P)cv = (C * ω) / 7023 = [(2 * π) / 60] * [(F * v) / 735.48381137] | (CV) = ((N * m) * (rev / min) = ((N) * (m / s)) | (P)cv = (C * ω) / 7023 = [(2 * π) / 60] * [(F * v) / 735.48381137]
5.5 | Wheel rpm = (mi / h * rev / mi) / 60 | (ω)wheel = [(d / t) * (rev / d)] / 60 | (rev / m) = (mi / h) * (rev / mi) | (ω)wheel = [(d / t) * (rev / d)] / 60 | (rev / min) = (Km / h) * (rev / Km) | (ω)ruota = [(d / t) * (rev / d)] / 60
5.6 | Power (KW) = 0.7457 * hp | (P)kw = 0.7457 * (P)hp | (KW) = (hp) | (P)kw = 0.7457 * (P)hp | (KW) = (hp) | (P)kw = 0.7457 * (P)hp
|  |  |  | (P)kw = 0.7355 * (P)cv | (KW) = (CV) | (P)kw = 0.7355 * (P)cv
5.7 | Weight W = mass M * g/32.16 | W = (M * g) / 32.16 | (lb)force = (lb) * (ft / sec^2) | W = (m * g) / 9.80665 | (Kg)force = ((Kg) * (m / s^2)) / (m / s^2) | W = (m * g) / 9.80665
5.8 | Torque = [F(5280/2*π)] / (rev/m) = 840.34 * F / (rev/mi) | T = [F * (5280 / 2 * π)] / (rev / t) = 840.34 * F / (rev / d) | (ft * lb) = ((lb) * (ft / min)) / (rev / min) | c = [F * (1000 / 2 * π)] / (rev / t) = 159.15 * F / (rev / d) | (N * m) = ((N) * (m / min)) / (rev / min) | c = [F * (1000 / 2 * π)] / (rotazioni / t) = 159.15 * F / (rotazioni / d)
5.9 | Torque(wheel) = Torque(motor) * (overall gear ratio * drive train efficiency) | T = (T)motor * (overall gear ratio * drive train efficiency) | (ft * lb) = (ft * lb) | c = (c)motor * (overall gear ratio * drive train efficiency) | (N * m) = (N * m) | c = (c)motore * (rapporto complessivo trasmissione * efficienza trasmissione)
5.10 | Speed(vehicle) (in mi/h) = (rpm(motor) * 60)/[overall gear ratio * (rev/m)] | S = (rev / t)motor * 60 / [overall gear ratio * (rev / t)wheel] | (mi / h) = (rev / m) * (m / h) / (rev / mi) | v = (rev / t)motor * 60 / [overall gear ratio * (rev / t)wheel] | (Km / h) = (rev / min) * (min / h) / (rev / Km) | v = (rev / t)motore * 60 / [rapporto complessivo trasmissione * (rev / t)ruota]
5.11 | Fa (lb) = Ci (Conversion factor for inertia) * W (vehicle mass) * a (mi/h*sec) | Fa = Ci * W * a | (lb)force = (lb) * (mi / (h * sec)) | Fa = Ci * m * a | (W) = (Kg) * (Km / (h * s)) | Fa = Ci * m * a [Forza Accelerazione] [Ci = Coefficiente d’Inerzia]
5.12 | Fh (lb) = W sin ø | Fh = W * sin ø | (lb)force = (lb) * sin ø | Fh = m * a * sin ø | (N) = (Kg) * (Km / (h * s)) * sin ø | Fp = m * a * sin ø [Forza Pendenza]
5.13 | a = (1 / M) * F | a = (1 / M) * F | (ft / sec^2) = (1 / lb) * (lb)force | a = (1 / m) * F | (m / s^2) = (1 / kg) * (N) | a = (1 / m) * F
5.14 | M = W / g | M = W / g | (lb) = (lb)force / (ft / sec^2) | m = W / g | (kg) = (N) / (m / s^2) | m = W / g
5.15 | F = (550 * hp) / V | F = (550 * (P)hp) / V | (lb)force = (hp) / (ft / sec) | F = (745.6999 * (P)hp) / v | (N) = (hp) / (m / s) | F = (745.6999 * (P)hp) / v
|  |  |  | F = (735.48381137 * (P)cv) / v | (N) = (CV) / (m / s) | F = (735.48381137 * (P)cv) / v
5.16 | a = 550 * (g / V) * (hp / W) | a = 550 * (g / V) * ((P)hp / W) | (ft / sec^2) = ((ft / sec^2) / (ft / sec)) *((hp) / (lb)force) | a = 745.6999 *(g / v) * ((P)hp / W) | (m / s^2) = ((m / s^2) / (m / s)) * ((hp) / (N)) | a = 745.6999 *(g / v) * ((P)hp / W)
|  |  |  | a = 735.48381137 *(g / v) * ((P)cv / W) | (m / s^2) = ((m / s^2) / (m / s)) * ((CV) / (N)) | a = 735.48381137 *(g / v) * ((P)cv / W)
5.17 | V = 550 * (g / a) * (hp / W) | V = 550 * (g / a) * ((P)hp / W) | (ft / sec) = ((ft / sec^2) / (ft / sec^2) * ((hp) / (lb)force) | v = 745.6999 *(g / a) * ((P)hp / W) | (m / s) = ((m / s^2) / (m / s^2) * ((hp) / (N)) | v = 745.6999 *(g / a) * ((P)hp / W)
|  |  |  | v = 735.48381137 *(g / a) * ((P)cv / W) | (m / s) = ((m / s^2) / (m / s^2) * ((CV) / (N)) | v = 735.48381137 *(g / a) * ((P)cv / W)
5.18 | D = V * t | D = V * t | (ft) = (ft / sec) * (sec) | d = v * t | (m) = (m / s) * (s) | d = v * t
5.19 | D = 550 * (g / a) * ((hp / W) * t | D = 550 * (g / a) * ((P)hp / W) * t | (ft) = ((ft / sec^2) / (ft / sec^2) * ((hp) / (lb)force) * (sec) | d = 745.6999 *(g / a) * ((P)hp / W) * t | (m) = ((m / s^2) / (m / s^2) * ((hp) / (N)) * (s) | d = 745.6999 *(g / a) * ((P)hp / W) * t
|  |  |  | d = 735.48381137 *(g / a) * ((P)cv / W) * t | (m) = ((m / s^2) / (m / s^2) * ((CV) / (N)) * (s) | d = 735.48381137 *(g / a) * ((P)cv / W) * t
5.20 | Dw = 1/2 * ρ * V^2 * A * Cd |  | (lb)force = 1/2 * (lb / ft^3) * (ft / sec)^2 * (ft^2) * (Adimensional) | Dw = 1/2 * ρ * v^2 * S * Cd | (N) = 1/2 * (Kg / m^3) * (m / s)^2 * (m^2) * (Adimensional) | Ra = 1/2 * ρ * v^2 * S * Cr
5.21 | Cw = (0,98 * (w/V)^2 + 0,63 * (w/V)) * Crw - (0,40 * (w/V)) |  | (Dimensionless) = (0,98 ((ft/sec) / (ft/sec))^2 + 0,63 * ((ft/sec) / (ft/sec))) * (Dimensionless) - (0,40 * ((ft/sec) / (ft/sec))) | Cw = (0,98 * (w/v)^2 + 0,63 * (w/v)) * Crw - (0,40 * (w/v)) | (Dimensionless) = (0,98 ((m/s) / (m/s))^2 + 0,63 * ((m/s) / (m/s))) * (Dimensionless) - (0,40 * ((m/s) / (m/s)))
5.22 | Available engine power = tractive resistance demand |  |  | Potenza motore = resistenza alla trazione
5.23 | Power = (acceleration + climbing + rolling + drug + wind)resistance |  |  | Potenza motore = (accelerazione + dislivello + rotolamento + reistenza aerodinamica + vento)resistenza
5.24 | Overall gear ratio = (rpm)motor / (rpm)wheel |  |  | Rapporto di trasmissione totale = (rpm)motore / (rpm)ruota
5.25 | Cwheel = (d + (2 * S * a / 100) / 25.4) * π |  | (in) = ((in) + (2 * (mm) * (%) / 100) / 25,4 (mm / in)) * (Dimensionless) | Cwheel = (((d *25,4) + (2 * S * a / 100)) * π) / 1000 | (m) = ((((in) * 25,4 (mm / in)) + (2 * (mm) * (%) / 100)) * (Dimensionless)) / 1000 (mm / m) | Cruota = (((d *25,4) + (2 * S * a / 100)) * π) / 1000

## Constants
| ft/(s^2) | mph/sec | m/(s^2) | Kmh/s
g | 32.1741 | 21.9369 | 9.8066 | 35.3039

## Measurement Units
ft | m | mi | lb | Kg | N | CV | hp | W | °C | °F
1 | 0.3048 | 0.00018939 | 1 | 0.45359 | 4.4482 | 1 | 0.9863 | 735.4838 | 1 | 33.8
3.2808 | 1 | 0.00062137 | 2.2046 | 1 | 9.8066 | 1.014 | 1 | 745.6999 | -17.2222 | 1
5280 | 1609.344 | 1 | 0.22481 | 0.10197 | 1 | 0.0013596 | 0.001341 | 1

## Mass factors
Ci | ICE | EV
High gear | 0.98 | 1
Fourth gear | 1.1 | 1.06
Third gear | 1.2 | 1.1
Second gear | 1.5 | 1.15
First gear | 2.4 | 1.2

## Acceleration Force
|  | a (in mph/sec) | a’ = a/21,93685 | Fa (in pounds) Ci High gear | Fa (in pounds) Ci Fourth gear | Fa (in pounds) Ci Third gear | Fa (in pounds) Ci Second gear | Fa (in pounds) Ci First gear
Reference Weight W (lb) | 1000 | 1 | 0.045585 | 45.5854 | 48.3205 | 50.1439 | 52.4232 | 54.7025
|  | 2 | 0.091171 | 91.1708 | 96.641 | 100.2879 | 104.8464 | 109.4049
|  | 3 | 0.13676 | 136.7562 | 144.9615 | 150.4318 | 157.2696 | 164.1074
|  | 4 | 0.18234 | 182.3416 | 193.2821 | 200.5757 | 209.6928 | 218.8099
|  | 5 | 0.22793 | 227.927 | 241.6026 | 250.7197 | 262.116 | 273.5123
|  | 6 | 0.27351 | 273.5123 | 289.9231 | 300.8636 | 314.5392 | 328.2148
|  | 7 | 0.3191 | 319.0977 | 338.2436 | 351.0075 | 366.9624 | 382.9173
|  | 8 | 0.36468 | 364.6831 | 386.5641 | 401.1514 | 419.3856 | 437.6198
|  | 9 | 0.41027 | 410.2685 | 434.8846 | 451.2954 | 471.8088 | 492.3222
|  | 10 | 0.45585 | 455.8539 | 483.2052 | 501.4393 | 524.232 | 547.0247
|  | 11 | 0.50144 | 501.4393 | 531.5257 | 551.5832 | 576.6552 | 601.7272
|  | 12 | 0.54702 | 547.0247 | 579.8462 | 601.7272 | 629.0784 | 656.4296
|  | 13 | 0.59261 | 592.6101 | 628.1667 | 651.8711 | 681.5016 | 711.1321
|  | 14 | 0.6382 | 638.1955 | 676.4872 | 702.015 | 733.9248 | 765.8346
|  | 15 | 0.68378 | 683.7809 | 724.8077 | 752.159 | 786.348 | 820.537
|  | a (in Kmh/s) | a’=a*9,80665/35,30394 | Fa (in Newton) Ci High gear | Fa (in Newton) Ci Fourth gear | Fa (in Newton) Ci Third gear | Fa (in Newton) Ci Second gear | Fa (in Newton) Ci First gear
Reference Weight W (Kg) | 1000 | 1 | 0.27778 | 277.7778 | 294.4444 | 305.5556 | 319.4444 | 333.3333
|  | 2 | 0.55556 | 555.5556 | 588.8889 | 611.1111 | 638.8889 | 666.6667
|  | 3 | 0.83333 | 833.3333 | 883.3333 | 916.6667 | 958.3333 | 1000
|  | 4 | 1.1111 | 1111.1111 | 1177.7778 | 1222.2222 | 1277.7778 | 1333.3333
|  | 5 | 1.3889 | 1388.8889 | 1472.2222 | 1527.7778 | 1597.2222 | 1666.6667
|  | 6 | 1.6667 | 1666.6667 | 1766.6667 | 1833.3333 | 1916.6667 | 2000
|  | 7 | 1.9444 | 1944.4444 | 2061.1111 | 2138.8889 | 2236.1111 | 2333.3333
|  | 8 | 2.2222 | 2222.2222 | 2355.5556 | 2444.4444 | 2555.5556 | 2666.6667
|  | 9 | 2.5 | 2500 | 2650 | 2750 | 2875 | 3000
|  | 10 | 2.7778 | 2777.7778 | 2944.4444 | 3055.5556 | 3194.4444 | 3333.3333
|  | 11 | 3.0556 | 3055.5556 | 3238.8889 | 3361.1111 | 3513.8889 | 3666.6667
|  | 12 | 3.3333 | 3333.3333 | 3533.3333 | 3666.6667 | 3833.3333 | 4000
|  | 13 | 3.6111 | 3611.1111 | 3827.7778 | 3972.2222 | 4152.7778 | 4333.3333
|  | 14 | 3.8889 | 3888.8889 | 4122.2222 | 4277.7778 | 4472.2222 | 4666.6667
|  | 15 | 4.1667 | 4166.6667 | 4416.6667 | 4583.3333 | 4791.6667 | 5000

## Hill-climbing Force
|  | Degree of incline % | Incline angle ø (deg) | Incline angle ø (sec) | sin ø | Fh (in punds) | a (in mph/sec)
Reference Weight W (lb) | 1000 | 1 | 0 | 34.3763 | 0.0099995 | 9.9995
|  | 2 | 1 | 8.7458 | 0.019996 | 19.996
|  | 3 | 1 | 43.1015 | 0.029987 | 29.9865
|  | 4 | 2 | 17.4366 | 0.039968 | 39.968
|  | 5 | 2 | 51.7443 | 0.049938 | 49.9376 | 1
|  | 6 | 3 | 26.0178 | 0.059892 | 59.8923
|  | 7 | 4 | 0.25038 | 0.069829 | 69.8291
|  | 8 | 4 | 34.4353 | 0.079745 | 79.7452
|  | 9 | 5 | 8.5659 | 0.089638 | 89.6377
|  | 10 | 5 | 42.6356 | 0.099504 | 99.5037 | 2
|  | 15 | 8 | 31.8459 | 0.14834 | 148.3405 | 3
|  | 20 | 11 | 18.5959 | 0.19612 | 196.1161 | 4
|  | 25 | 14 | 2.1746 | 0.24254 | 242.5356 | 5
|  | 30 | 16 | 41.9547 | 0.28735 | 287.3479 | 6
|  | 35 | 19 | 17.4028 | 0.33035 | 330.3504
|  | 40 | 21 | 48.0846 | 0.37139 | 371.3907 | 7
|  | 45 | 24 | 13.6647 | 0.41036 | 410.3647 | 8
|  | Degree of incline % | Incline angle ø (deg) | Incline angle ø (sec) | sin ø | Fh (in Newton) | a (in Kmh/sec)
Reference Weight W (Kg) | 1000 | 1 | 0 | 34.3763 | 0.0099995 | 98.0616
|  | 2 | 1 | 8.7458 | 0.019996 | 196.0938
|  | 3 | 1 | 43.1015 | 0.029987 | 294.0672 | 1
|  | 4 | 2 | 17.4366 | 0.039968 | 391.9526
|  | 5 | 2 | 51.7443 | 0.049938 | 489.7207
|  | 6 | 3 | 26.0178 | 0.059892 | 587.3427 | 2
|  | 7 | 4 | 0.25038 | 0.069829 | 684.7898
|  | 8 | 4 | 34.4353 | 0.079745 | 782.0335
|  | 9 | 5 | 8.5659 | 0.089638 | 879.0455 | 3
|  | 10 | 5 | 42.6356 | 0.099504 | 975.7981 | 4
|  | 15 | 8 | 31.8459 | 0.14834 | 1454.7229 | 5
|  | 20 | 11 | 18.5959 | 0.19612 | 1923.2423 | 7
|  | 25 | 14 | 2.1746 | 0.24254 | 2378.462 | 8
|  | 30 | 16 | 41.9547 | 0.28735 | 2817.9201 | 9
|  | 35 | 19 | 17.4028 | 0.33035 | 3239.631 | 10
|  | 40 | 21 | 48.0846 | 0.37139 | 3642.0984 | 11
|  | 45 | 24 | 13.6647 | 0.41036 | 4024.3028 | 12

## EV Conv. Weights Compared
Item | Curb weight (lbs) | Front axle weight (lbs) | Rear Axle Weight (lbs) | Payload weight (lbs)
Ford Ranger pickup before conversion | 3000 | 1800 | 1200 | 1200
Less IC engine and system parts | 600 | 500 | 100
Subtotal before conversion | 2400 | 1300 | 1100
Plus electric vehicle batteries, motor, etc. | 1400 | 400 | 1000
Ford Ranger pickup after conversion | 3800 | 1700 | 2100 | 400
Battery weight 20ea 6-volt @ 60 lbs | 1200
Ratio battery weight to vehicle weight | 40
Battery unit weight | 60
Battery units | 20
Front to overall weight ratio percentage | 60
Rear to overall weight ratio percentage | 40
Item | Curb weight (Kg) | Front axle weight (Kg) | Rear Axle Weight (Kg) | Payload weight (Kg)
Ford Ranger pickup before conversion | 1361 | 816.6 | 544.4 | 544
Less IC engine and system parts | 272 | 227 | 45
Subtotal before conversion | 1089 | 589.6 | 499.4
Plus electric vehicle batteries, motor, etc. | 635 | 181 | 454
Ford Ranger pickup after conversion | 1724 | 770.6 | 953.4 | 181
Battery weight 20ea 6-volt @ 60 lbs | 540
Ratio battery weight to vehicle weight | 39.6767
Battery unit weight | 27
Battery units | 20
Front to overall weight ratio percentage | 60
Rear to overall weight ratio percentage | 40
Modello | Peso in ordine di marcia (kg) | Peso asse anteriore (Kg) | Peso asse posteriore (Kg) | Portata (Kg)
Ford Ranger pickup pickup prima della conversione | 1361 | 816.6 | 544.4 | 544
Privato del motore a combustione interna e delle relative componenti di sistema | 272 | 227 | 45
Subtotale prima della conversione | 1089 | 589.6 | 499.4
Aggiunte le batterie, il motore, ecc. del veicolo elettrico | 635 | 181 | 454
Ford Ranger pickup dopo la conversione | 1724 | 770.6 | 953.4 | 181
Peso 20 batterie da 6 Volt @ 27 Kg ciascuna | 540
Rapporto percentuale peso delle batterie rispetto al peso del veicolo | 39.6767
Peso di ciascun elemento della batteria | 27
Numero elementi della batteria | 20
Percentuale peso sull’asse anteriore rispetto al peso del veicolo | 60
Percentuale peso sull’asse posteriore rispetto al peso del veicolo | 40

## Coefficient of Drag
Aerodinamic shape | Forma aerodinamica | More streamlining | Cd \ Cr (Coefficiente di resistenza) |  |  | Vehicle type | Tipo di veicolo | Late 1980s typical Cd \ Cr tipico di automobili dei tardi anni ‘80
Flat plate | Superficie piatta | 0.17 | 1.95 |  |  | Cars | Automobili | 0.30 to 0.35
Hemisphere-cupped | Semisfera concava | 0.2 | 1.46 |  |  | Vans | Furgoni | 0.33 to 0.35
1920s Ford sedan | Ford sedan del 1920 | 0.32 | 0.85 |  |  | Pickup trucks | Autocarri leggeri | 0.42 to 0.46
1960s car | Automobile del 1960 | 0.5 | 0.5
Today’s van | Furgone di oggi | 0.55 | 0.45
Hemisphere-smooth | Semisfera convessa | 0.63 | 0.38
Today’s Ford Taurus | Ford Taurus di oggi (modello USA) | 0.74 | 0.32
Airfoil | Profilo alare | 2.7 | 0.07
The table below refers to a 1970s car / La tabella sottostante fa riferimento ad un'automobile degli anni '70
Car Area | Sezione del Veicolo | More streamlining | Cd Value / Valore Cr | Percentage of total / Percentuale rispetto al totale
Body-Rear | Parte posteriore (Coda) | 0.17 | 0.14 | 33.3333
Wheel wells | Passaruota | 0.2 | 0.09 | 21.4286
Budy-Under | Sottoscocca | 0.32 | 0.06 | 14.2857
Body-Front | Parte frontale (Muso) | 0.5 | 0.05 | 11.9048
Projections and indentations | Rientranze e sporgenze | 0.55 | 0.03 | 7.1429
Engine compartment | Vano motore | 0.63 | 0.025 | 5.9524
Body-Skin friction | Frizione superficie carrozzeria | 0.74 | 0.025 | 5.9524
Total | Totale | 2.7 | 0.42 | 100
|  |  |  | Crw at average / Crw al valore medio di velocità del |  | Cw factor / Coefficiente Cw | Cw factor / Coefficiente Cw | Cw factor / Coefficiente Cw | Cw factor / Coefficiente Cw | Cw factor / Coefficiente Cw | Cw factor / Coefficiente Cw | Cw factor / Coefficiente Cw
|  |  |  | wind = 7,5 mph / vento = 7,5 mph |  | at V=5 mph / a v=8 Km/h | at V=10 mph / a v=16 Km/h | at V=20 mpth / a v=32 Km/h | at V=30 mph / a v=48 Km/h | at V=45 mph / a v=72 Km/h | at V=60 mph / a v=96 Km/h | at V=75 mph / a v=120 Km/h
|  |  |  | 7.5 |  | 5 | 10 | 20 | 30 | 45 | 60 | 75
|  |  |  | 1,2 streamlined vehicle / veicolo aerodinamico | 1.2 | 3.18 | 0.9285 | 0.29888 | 0.1625 | 0.092 | 0.062875 | 0.04736
|  |  |  | 1,4 average sedan / berlina media | 1.4 | 3.81 | 1.1333 | 0.37369 | 0.20625 | 0.11844 | 0.081687 | 0.06192
|  |  |  | 1,6 vehicles with turbolence /veicoli con turbolenza | 1.6 | 4.44 | 1.338 | 0.4485 | 0.25 | 0.14489 | 0.1005 | 0.07648
Drag force number (lb)/ Valore della forza opposta dalla resistenza (lb)
|  |  |  | Vehicle / Veicolo | Cd / Cr | A (ft^2) | S (m^2) | V = 5 mph / v = 8 Km/h | V = 10 mph / v = 16 Km/h | V = 20 mph / v = 32 Km/h | V = 30 mph / v = 48 Km/h | V = 45 mph / v = 72 Km/h | V = 60 mph / v = 96 Km/h | V = 75 mph / v = 120 Km/h
[8 empty] | 5 | 10 | 20 | 30 | 45 | 60 | 75
|  |  |  | Small car / Automobile compatta | 0.3 | 18 | 1.6723 | 0.34461 | 1.3784 | 5.5137 | 12.4059 | 27.9133 | 49.6237 | 77.5371
|  |  |  | Large car / Automobile ammiraglia | 0.32 | 22 | 2.0439 | 0.44927 | 1.7971 | 7.1883 | 16.1737 | 36.3907 | 64.6946 | 101.0854
|  |  |  | Van / Furgone | 0.34 | 26 | 2.4155 | 0.56414 | 2.2566 | 9.0262 | 20.309 | 45.6952 | 81.2359 | 126.931
|  |  |  | Small pickup / Furgone scoperto | 0.45 | 24 | 2.2297 | 0.68922 | 2.7569 | 11.0275 | 24.8119 | 55.8267 | 99.2474 | 155.0741
|  |  |  | Roadster / Decappottabile | 0.6 | 18 | 1.6723 | 0.68922 | 2.7569 | 11.0275 | 24.8119 | 55.8267 | 99.2474 | 155.0741
Shape rear airflow / convoglia i flussi d'aria posteriori
Shape wheel well and underbody airflow / convoglia i flussi d'aria dei passaruota e del sottoscocca
Block and/or shape front airflow / blocca e/o convoglia i flussi d'aria sul frontale
Roll with the road / riduci il rotolamento sulla strada
Surface type / Tipo di superficie | Rolling resistance factor / Fattore di resistenza al rotolamento
Hard surface (concrete) / Superficie dura (cemento) | 0.015
Medium-hard surface / Superficie medio-dura | 0.08
Soft surface / Superficie morbida (sabbia) | 0.3
Pay attention to your tires / Presta attenzione alle tue gomme
Use radial tires / Usa delle gomme radiali
Use high tire inflation pressure if you can / Gonfia ad alte pressioni se puoi
Brake drug an steering scuff add to rolling resistence / La resistenza dei freni ed il disallineamento delle ruote aumenta la resistenza al rotolamento
Brake drug coefficient (constant) / Coefficiente resistenza freni (costante) | 0.002
Steering/suspension drug factor (constant) / Coefficiente resistenza sospensioni/sterzo (costante) | 0.001
Total | 0.003
Car weight (kg) / Peso veicolo (kg)
| 1180 |  | V = 5 mph / v = 8 Km/h | V = 10 mph / v = 16 Km/h | V = 20 mph / v = 32 Km/h | V = 30 mph / v = 48 Km/h | V = 45 mph / v = 72 Km/h | V = 60 mph / v = 96 Km/h | V = 75 mph / v = 120 Km/h
| Drag force value (lb) / Valore della resistenza (lb) |  | 0.57 | 2.26 | 9.04 | 20.35 | 45.78 | 81.39 | 127.17
| Wind factor / Coefficiente vento |  | 3.81 | 1.133 | 0.374 | 0.206 | 0.185 | 0.082 | 0.062
| Rolling resistance factor/ Fattore resistenza al rotolamento |  | 0.003 | 0.003 | 0.003 | 0.003 | 0.003 | 0.003 | 0.003
| Rolling resistance (lb) / Reistenza al rotolamento (lb) |  | 7.8043 | 7.8043 | 7.8043 | 7.8043 | 7.8043 | 7.8043 | 7.8043
| Aerodinamic force (Drug) (lb) / Forza aerodinamica (Resistenza) (lb) |  | 10.546 | 12.6249 | 20.2252 | 32.3464 | 62.0536 | 95.8683 | 142.8588
| Aerodinamic force (Drug) (N) / Forza aerodinamica (Resistenza) (N) |  | 46.9117 | 56.1591 | 89.9679 | 143.8863 | 276.0327 | 426.4505 | 635.4784
| Rolling resistance (Kg) / Reistenza al rotolamento (N) |  | 34.7158 | 34.7158 | 34.7158 | 34.7158 | 34.7158 | 34.7158 | 34.7158

## Drivetrain Efficiencies
Drivetrain type /Tipo di trasmissione | Manual transmission / Trasmissione manuale | Driveshaft / Albero di trasmissione | Differential drive / Differenziale | Drive axle / Semiasse | Overall efficiency / Efficienza complessiva
Front wheel drive / Trazione anteriore | 0.96 | not required / non necessario | 0.97 | 0.98 | 0.91258
Rear wheel drive / Trazione posteriore | 0.96 | 0.99 | 0.97 | 0.98 | 0.90345
Transmission Gear / Marcia | 1989 Taurus SHO Overall / Rapporto di trasmissione totale Taurus SHO del 1989 | Ratio to next gear / Rapporto rispetto alla marcia successiva | 1987 Ranger Pickup transmission / Rapporto di trasmissione del Ranger Pickup del 1987 | 1987 Ranger Pickup differential / Rapporto di trasmissione al differenziale del Ranger Pickup del 1987 | 1987 Ranger Pickup Overall / Rapporto di trasmissione totale del Ranger Pickup del 1987
1st / 1 - Prima | 12.01 | 1.5 | 3.96 | 3.45 | 13.662
2nd / 2 - Seconda | 7.82 | 1.5 | 2.08 | 3.45 | 7.176
3rd / 3 - Terza | 5.16 | 1.35 | 1.37 | 3.45 | 4.7265
4th / 4 - Quarta | 3.81 | 1.35 | 1 | 3.45 | 3.45
5th / 5 - Quinta | 2.79 | N/A | 0.84 | 3.45 | 2.898
Use lighter viscosity lubricant in your transmission when EV / Utilizzare olio lubrificante a più bassa viscosità per lubrificare la trasmissione quando l'auto è convertita ad elettrico
Design your EV / Progettate la vostra auto elettrica

## Torque Required US
Vehicle weight W (lbs) / Massa veicolo m (lbs) |  | Vehicle speed (mph) | 5 | 10 | 15 | 20 | 25 | 30 | 35 | 40 | 45 | 50 | 55 | 60 | 65 | 70 | 75 | 80 | 85 | 90 | 95 | 100 | 105 | 110 | 115 | 120
2601.5 |  | Tire rolling resistance Cr | 0.015 | 0.015 | 0.015 | 0.015 | 0.015 | 0.015 | 0.015 | 0.015 | 0.015 | 0.015 | 0.015 | 0.015 | 0.015 | 0.015 | 0.015 | 0.015 | 0.015 | 0.015 | 0.015 | 0.015 | 0.015 | 0.015 | 0.015 | 0.015
Vehicle front area A (ft^2) / Superficie frontale veicolo S (ft^2) |  | Brake and stearing resistance Cr | 0.003 | 0.003 | 0.003 | 0.003 | 0.003 | 0.003 | 0.003 | 0.003 | 0.003 | 0.003 | 0.003 | 0.003 | 0.003 | 0.003 | 0.003 | 0.003 | 0.003 | 0.003 | 0.003 | 0.003 | 0.003 | 0.003 | 0.003 | 0.003
23.7 |  | Total rolling force (lbs) | 46.827 | 46.827 | 46.827 | 46.827 | 46.827 | 46.827 | 46.827 | 46.827 | 46.827 | 46.827 | 46.827 | 46.827 | 46.827 | 46.827 | 46.827 | 46.827 | 46.827 | 46.827 | 46.827 | 46.827 | 46.827 | 46.827 | 46.827 | 46.827
Air density at 0 ft and 59° F (lb/ft^3) / Densità dell'aria a 0 ft e 60° F (lbs/ft^3) |  | Still air drag force (lbs) | 0.51423 | 2.0569 | 4.6281 | 8.2277 | 12.8558 | 18.5124 | 25.1974 | 32.9109 | 41.6529 | 51.4233 | 62.2222 | 74.0496 | 86.9054 | 100.7898 | 115.7025 | 131.6438 | 148.6135 | 166.6116 | 185.6383 | 205.6934 | 226.7769 | 248.889 | 272.0295 | 296.1985
0.07636 |  | Relative wind factor Cw | 3.81 | 1.1333 | 0.584 | 0.37369 | 0.26808 | 0.20625 | 0.16629 | 0.13861 | 0.11844 | 0.10317 | 0.09124 | 0.081687 | 0.073882 | 0.067393 | 0.06192 | 0.057246 | 0.053211 | 0.049694 | 0.046604 | 0.043867 | 0.041429 | 0.039242 | 0.03727 | 0.035484
Acceleration of gravity g (ft/sec^2) / Accelerazione di gravità g (ft/sec^2) |  | Relative wind drag force (lbs) | 1.9592 | 2.331 | 2.7028 | 3.0746 | 3.4464 | 3.8182 | 4.19 | 4.5618 | 4.9336 | 5.3053 | 5.6771 | 6.0489 | 6.4207 | 6.7925 | 7.1643 | 7.5361 | 7.9079 | 8.2797 | 8.6515 | 9.0233 | 9.395 | 9.7668 | 10.1386 | 10.5104
32.1741 |  | Total drag force, level (lbs) | 49.3005 | 51.215 | 54.1579 | 58.1293 | 63.1292 | 69.1576 | 76.2144 | 84.2997 | 93.4135 | 103.5557 | 114.7264 | 126.9255 | 140.1532 | 154.4093 | 169.6938 | 186.0068 | 203.3483 | 221.7183 | 241.1167 | 261.5436 | 282.999 | 305.4828 | 328.9951 | 353.5359
Vehicle coefficient of drag Cd / Coefficiente di penetrazione del veicolo Cr o Cx |  | Total drag torque, level (ft*lbs) | 48.7668 | 50.6606 | 53.5717 | 57.5001 | 62.4459 | 68.409 | 75.3894 | 83.3872 | 92.4023 | 102.4347 | 113.4845 | 125.5516 | 138.6361 | 152.7379 | 167.857 | 183.9934 | 201.1472 | 219.3183 | 238.5068 | 258.7125 | 279.9357 | 302.1761 | 325.4339 | 349.709
0.34 |  | Sin ø, ø = Arctan 5% incline | 0.049938 | 0.049938 | 0.049938 | 0.049938 | 0.049938 | 0.049938 | 0.049938 | 0.049938 | 0.049938 | 0.049938 | 0.049938 | 0.049938 | 0.049938 | 0.049938 | 0.049938 | 0.049938 | 0.049938 | 0.049938 | 0.049938 | 0.049938 | 0.049938 | 0.049938 | 0.049938 | 0.049938
Relative wind speed at 0 ft and 60° F (mph) / Velocità del vento relativo a 0 ft e 60° F (mph) |  | Cos ø, ø = Arctan 5% incline | 0.99875 | 0.99875 | 0.99875 | 0.99875 | 0.99875 | 0.99875 | 0.99875 | 0.99875 | 0.99875 | 0.99875 | 0.99875 | 0.99875 | 0.99875 | 0.99875 | 0.99875 | 0.99875 | 0.99875 | 0.99875 | 0.99875 | 0.99875 | 0.99875 | 0.99875 | 0.99875 | 0.99875
7.5 |  | Incline force W*Sin ø (lbs) | 129.9127 | 129.9127 | 129.9127 | 129.9127 | 129.9127 | 129.9127 | 129.9127 | 129.9127 | 129.9127 | 129.9127 | 129.9127 | 129.9127 | 129.9127 | 129.9127 | 129.9127 | 129.9127 | 129.9127 | 129.9127 | 129.9127 | 129.9127 | 129.9127 | 129.9127 | 129.9127 | 129.9127
Coefficient of relative wing Crw / Coefficiente del vento relativo Crw |  | Rolling drag force Cr*W*Cos ø (lbs) | 46.7686 | 46.7686 | 46.7686 | 46.7686 | 46.7686 | 46.7686 | 46.7686 | 46.7686 | 46.7686 | 46.7686 | 46.7686 | 46.7686 | 46.7686 | 46.7686 | 46.7686 | 46.7686 | 46.7686 | 46.7686 | 46.7686 | 46.7686 | 46.7686 | 46.7686 | 46.7686 | 46.7686
1.4 |  | Total drag force, 5% (lbs) | 179.1547 | 181.0692 | 184.0122 | 187.9836 | 192.9835 | 199.0119 | 206.0687 | 214.154 | 223.2677 | 233.41 | 244.5807 | 256.7798 | 270.0075 | 284.2635 | 299.5481 | 315.8611 | 333.2026 | 351.5726 | 370.971 | 391.3979 | 412.8533 | 435.3371 | 458.8494 | 483.3902
Revolution per mile / Rivoluzioni per miglio |  | Total drag torque, 5% (ft*lbs) | 177.2155 | 179.1092 | 182.0204 | 185.9488 | 190.8946 | 196.8577 | 203.8381 | 211.8359 | 220.851 | 230.8834 | 241.9332 | 254.0003 | 267.0847 | 281.1865 | 296.3056 | 312.4421 | 329.5959 | 347.767 | 366.9554 | 387.1612 | 408.3843 | 430.6248 | 453.8826 | 478.1577
849.5358 |  | Sin ø, ø = Arctan 10% incline | 0.099504 | 0.099504 | 0.099504 | 0.099504 | 0.099504 | 0.099504 | 0.099504 | 0.099504 | 0.099504 | 0.099504 | 0.099504 | 0.099504 | 0.099504 | 0.099504 | 0.099504 | 0.099504 | 0.099504 | 0.099504 | 0.099504 | 0.099504 | 0.099504 | 0.099504 | 0.099504 | 0.099504
Torque multiplier / Moltiplicatore di coppia |  | Cos ø, ø = Arctan 10% incline | 0.99504 | 0.99504 | 0.99504 | 0.99504 | 0.99504 | 0.99504 | 0.99504 | 0.99504 | 0.99504 | 0.99504 | 0.99504 | 0.99504 | 0.99504 | 0.99504 | 0.99504 | 0.99504 | 0.99504 | 0.99504 | 0.99504 | 0.99504 | 0.99504 | 0.99504 | 0.99504 | 0.99504
0.98918 |  | Incline force W*Sin ø (lbs) | 258.8589 | 258.8589 | 258.8589 | 258.8589 | 258.8589 | 258.8589 | 258.8589 | 258.8589 | 258.8589 | 258.8589 | 258.8589 | 258.8589 | 258.8589 | 258.8589 | 258.8589 | 258.8589 | 258.8589 | 258.8589 | 258.8589 | 258.8589 | 258.8589 | 258.8589 | 258.8589 | 258.8589
[surface(hard) + brake + steering] drug coeefficient Cr / coefficiente di resistenza Cr [superficie(dura) + freni + imbardata] |  | Rolling drag force Cr*W*Cos ø (lbs) | 46.5946 | 46.5946 | 46.5946 | 46.5946 | 46.5946 | 46.5946 | 46.5946 | 46.5946 | 46.5946 | 46.5946 | 46.5946 | 46.5946 | 46.5946 | 46.5946 | 46.5946 | 46.5946 | 46.5946 | 46.5946 | 46.5946 | 46.5946 | 46.5946 | 46.5946 | 46.5946 | 46.5946
0.018 |  | Total drag force, 10% (lbs) | 307.927 | 309.8415 | 312.7844 | 316.7559 | 321.7558 | 327.7841 | 334.8409 | 342.9262 | 352.04 | 362.1822 | 373.3529 | 385.5521 | 398.7797 | 413.0358 | 428.3204 | 444.6334 | 461.9749 | 480.3448 | 499.7433 | 520.1702 | 541.6255 | 564.1093 | 587.6216 | 612.1624
Tires size / Dimensione gomme |  | Total drag torque, 10% (ft*lbs) | 304.5938 | 306.4876 | 309.3987 | 313.3271 | 318.2729 | 324.236 | 331.2164 | 339.2142 | 348.2293 | 358.2618 | 369.3115 | 381.3787 | 394.4631 | 408.5649 | 423.684 | 439.8204 | 456.9742 | 475.1453 | 494.3338 | 514.5396 | 535.7627 | 558.0031 | 581.2609 | 605.536
Section width (mm) /Ampiezza sezione (mm) | 185 | Sin ø, ø = Arctan 15% incline | 0.14834 | 0.14834 | 0.14834 | 0.14834 | 0.14834 | 0.14834 | 0.14834 | 0.14834 | 0.14834 | 0.14834 | 0.14834 | 0.14834 | 0.14834 | 0.14834 | 0.14834 | 0.14834 | 0.14834 | 0.14834 | 0.14834 | 0.14834 | 0.14834 | 0.14834 | 0.14834 | 0.14834
Sidewall aspect ratio (%) / Rapporto di forma fianchetto (%) | 60 | Cos ø, ø = Arctan 15% incline | 0.98894 | 0.98894 | 0.98894 | 0.98894 | 0.98894 | 0.98894 | 0.98894 | 0.98894 | 0.98894 | 0.98894 | 0.98894 | 0.98894 | 0.98894 | 0.98894 | 0.98894 | 0.98894 | 0.98894 | 0.98894 | 0.98894 | 0.98894 | 0.98894 | 0.98894 | 0.98894 | 0.98894
Tire and wheel diameter R (in) / Diametro ruota e cerchione R (in) | 15 | Incline force W*Sin ø (lbs) | 385.9077 | 385.9077 | 385.9077 | 385.9077 | 385.9077 | 385.9077 | 385.9077 | 385.9077 | 385.9077 | 385.9077 | 385.9077 | 385.9077 | 385.9077 | 385.9077 | 385.9077 | 385.9077 | 385.9077 | 385.9077 | 385.9077 | 385.9077 | 385.9077 | 385.9077 | 385.9077 | 385.9077
|  | Rolling drag force Cr*W*Cos ø (lbs) | 46.3089 | 46.3089 | 46.3089 | 46.3089 | 46.3089 | 46.3089 | 46.3089 | 46.3089 | 46.3089 | 46.3089 | 46.3089 | 46.3089 | 46.3089 | 46.3089 | 46.3089 | 46.3089 | 46.3089 | 46.3089 | 46.3089 | 46.3089 | 46.3089 | 46.3089 | 46.3089 | 46.3089
|  | Total drag force, 15% (lbs) | 434.6901 | 436.6046 | 439.5475 | 443.5189 | 448.5188 | 454.5472 | 461.604 | 469.6893 | 478.8031 | 488.9453 | 500.116 | 512.3152 | 525.5428 | 539.7989 | 555.0834 | 571.3965 | 588.738 | 607.1079 | 626.5063 | 646.9332 | 668.3886 | 690.8724 | 714.3847 | 738.9255
|  | Total drag torque, 15% (ft*lbs) | 429.9848 | 431.8785 | 434.7896 | 438.7181 | 443.6638 | 449.6269 | 456.6074 | 464.6051 | 473.6203 | 483.6527 | 494.7025 | 506.7696 | 519.854 | 533.9558 | 549.0749 | 565.2114 | 582.3651 | 600.5363 | 619.7247 | 639.9305 | 661.1536 | 683.3941 | 706.6518 | 730.927
|  | Sin ø, ø = Arctan 20% incline | 0.19612 | 0.19612 | 0.19612 | 0.19612 | 0.19612 | 0.19612 | 0.19612 | 0.19612 | 0.19612 | 0.19612 | 0.19612 | 0.19612 | 0.19612 | 0.19612 | 0.19612 | 0.19612 | 0.19612 | 0.19612 | 0.19612 | 0.19612 | 0.19612 | 0.19612 | 0.19612 | 0.19612
|  | Cos ø, ø = Arctan 20% incline | 0.98058 | 0.98058 | 0.98058 | 0.98058 | 0.98058 | 0.98058 | 0.98058 | 0.98058 | 0.98058 | 0.98058 | 0.98058 | 0.98058 | 0.98058 | 0.98058 | 0.98058 | 0.98058 | 0.98058 | 0.98058 | 0.98058 | 0.98058 | 0.98058 | 0.98058 | 0.98058 | 0.98058
|  | Incline force W*Sin ø (lbs) | 510.1961 | 510.1961 | 510.1961 | 510.1961 | 510.1961 | 510.1961 | 510.1961 | 510.1961 | 510.1961 | 510.1961 | 510.1961 | 510.1961 | 510.1961 | 510.1961 | 510.1961 | 510.1961 | 510.1961 | 510.1961 | 510.1961 | 510.1961 | 510.1961 | 510.1961 | 510.1961 | 510.1961
|  | Rolling drag force Cr*W*Cos ø (lbs) | 45.9177 | 45.9177 | 45.9177 | 45.9177 | 45.9177 | 45.9177 | 45.9177 | 45.9177 | 45.9177 | 45.9177 | 45.9177 | 45.9177 | 45.9177 | 45.9177 | 45.9177 | 45.9177 | 45.9177 | 45.9177 | 45.9177 | 45.9177 | 45.9177 | 45.9177 | 45.9177 | 45.9177
|  | Total drag force, 20% (lbs) | 558.5872 | 560.5017 | 563.4447 | 567.4161 | 572.416 | 578.4444 | 585.5012 | 593.5865 | 602.7002 | 612.8425 | 624.0132 | 636.2123 | 649.4399 | 663.696 | 678.9806 | 695.2936 | 712.6351 | 731.0051 | 750.4035 | 770.8304 | 792.2858 | 814.7696 | 838.2819 | 862.8226
|  | Total drag torque, 20% (ft*lbs) | 552.5408 | 554.4346 | 557.3457 | 561.2741 | 566.2199 | 572.183 | 579.1634 | 587.1612 | 596.1763 | 606.2087 | 617.2585 | 629.3256 | 642.4101 | 656.5118 | 671.6309 | 687.7674 | 704.9212 | 723.0923 | 742.2807 | 762.4865 | 783.7096 | 805.9501 | 829.2079 | 853.483
|  | Sin ø, ø = Arctan 25% incline | 0.24254 | 0.24254 | 0.24254 | 0.24254 | 0.24254 | 0.24254 | 0.24254 | 0.24254 | 0.24254 | 0.24254 | 0.24254 | 0.24254 | 0.24254 | 0.24254 | 0.24254 | 0.24254 | 0.24254 | 0.24254 | 0.24254 | 0.24254 | 0.24254 | 0.24254 | 0.24254 | 0.24254
|  | Cos ø, ø = Arctan 25% incline | 0.97014 | 0.97014 | 0.97014 | 0.97014 | 0.97014 | 0.97014 | 0.97014 | 0.97014 | 0.97014 | 0.97014 | 0.97014 | 0.97014 | 0.97014 | 0.97014 | 0.97014 | 0.97014 | 0.97014 | 0.97014 | 0.97014 | 0.97014 | 0.97014 | 0.97014 | 0.97014 | 0.97014
|  | Incline force W*Sin ø (lbs) | 630.9564 | 630.9564 | 630.9564 | 630.9564 | 630.9564 | 630.9564 | 630.9564 | 630.9564 | 630.9564 | 630.9564 | 630.9564 | 630.9564 | 630.9564 | 630.9564 | 630.9564 | 630.9564 | 630.9564 | 630.9564 | 630.9564 | 630.9564 | 630.9564 | 630.9564 | 630.9564 | 630.9564
|  | Rolling drag force Cr*W*Cos ø (lbs) | 45.4289 | 45.4289 | 45.4289 | 45.4289 | 45.4289 | 45.4289 | 45.4289 | 45.4289 | 45.4289 | 45.4289 | 45.4289 | 45.4289 | 45.4289 | 45.4289 | 45.4289 | 45.4289 | 45.4289 | 45.4289 | 45.4289 | 45.4289 | 45.4289 | 45.4289 | 45.4289 | 45.4289
|  | Total drag force, 25% (lbs) | 678.8588 | 680.7732 | 683.7162 | 687.6876 | 692.6875 | 698.7159 | 705.7727 | 713.858 | 722.9718 | 733.114 | 744.2847 | 756.4838 | 769.7115 | 783.9676 | 799.2521 | 815.5651 | 832.9066 | 851.2766 | 870.675 | 891.1019 | 912.5573 | 935.0411 | 958.5534 | 983.0942
|  | Total drag torque, 25% (ft*lbs) | 671.5104 | 673.4042 | 676.3153 | 680.2437 | 685.1895 | 691.1526 | 698.133 | 706.1308 | 715.1459 | 725.1784 | 736.2281 | 748.2952 | 761.3797 | 775.4815 | 790.6006 | 806.737 | 823.8908 | 842.0619 | 861.2504 | 881.4562 | 902.6793 | 924.9197 | 948.1775 | 972.4526

## Torque Required IS
Vehicle weight W (Kg) / Massa veicolo m (Kg) |  | Vehicle speed (Km/h) | 5 | 10 | 15 | 20 | 25 | 30 | 35 | 40 | 45 | 50 | 55 | 60 | 65 | 70 | 75 | 80 | 85 | 90 | 95 | 100 | 105 | 110 | 115 | 120 | 125 | 130 | 135 | 140 | 145 | 150 | 155 | 160 | 165 | 170 | 175 | 180 | 185 | 190 | 195 | 200
1180 |  | Tire rolling resistance Cr | 0.015 | 0.015 | 0.015 | 0.015 | 0.015 | 0.015 | 0.015 | 0.015 | 0.015 | 0.015 | 0.015 | 0.015 | 0.015 | 0.015 | 0.015 | 0.015 | 0.015 | 0.015 | 0.015 | 0.015 | 0.015 | 0.015 | 0.015 | 0.015 | 0.015 | 0.015 | 0.015 | 0.015 | 0.015 | 0.015 | 0.015 | 0.015 | 0.015 | 0.015 | 0.015 | 0.015 | 0.015 | 0.015 | 0.015 | 0.015
Vehicle front area A (m^2) / Superficie frontale veicolo S (m^2) |  | Brake and stearing resistance Cr | 0.003 | 0.003 | 0.003 | 0.003 | 0.003 | 0.003 | 0.003 | 0.003 | 0.003 | 0.003 | 0.003 | 0.003 | 0.003 | 0.003 | 0.003 | 0.003 | 0.003 | 0.003 | 0.003 | 0.003 | 0.003 | 0.003 | 0.003 | 0.003 | 0.003 | 0.003 | 0.003 | 0.003 | 0.003 | 0.003 | 0.003 | 0.003 | 0.003 | 0.003 | 0.003 | 0.003 | 0.003 | 0.003 | 0.003 | 0.003
2.2 |  | Total rolling force (N) | 208.2932 | 208.2932 | 208.2932 | 208.2932 | 208.2932 | 208.2932 | 208.2932 | 208.2932 | 208.2932 | 208.2932 | 208.2932 | 208.2932 | 208.2932 | 208.2932 | 208.2932 | 208.2932 | 208.2932 | 208.2932 | 208.2932 | 208.2932 | 208.2932 | 208.2932 | 208.2932 | 208.2932 | 208.2932 | 208.2932 | 208.2932 | 208.2932 | 208.2932 | 208.2932 | 208.2932 | 208.2932 | 208.2932 | 208.2932 | 208.2932 | 208.2932 | 208.2932 | 208.2932 | 208.2932 | 208.2932
Air density at 0 m and 15° C (Kg/m^3) / Densità dell'aria a 0 m e 15° C (kg/m^3) |  | Still air drag force (N) | 0.88378 | 3.5351 | 7.954 | 14.1404 | 22.0944 | 31.816 | 43.3051 | 56.5617 | 71.5859 | 88.3777 | 106.937 | 127.2639 | 149.3583 | 173.2203 | 198.8498 | 226.2469 | 255.4116 | 286.3438 | 319.0435 | 353.5108 | 389.7457 | 427.7481 | 467.518 | 509.0556 | 552.3606 | 597.4333 | 644.2734 | 692.8812 | 743.2565 | 795.3993 | 849.3097 | 904.9877 | 962.4332 | 1021.6462 | 1082.6268 | 1145.375 | 1209.8907 | 1276.174 | 1344.2248 | 1414.0432
1.225 |  | Relative wind factor Cw | 9.0595 | 2.5541 | 1.2637 | 0.78312 | 0.54747 | 0.41232 | 0.32654 | 0.26808 | 0.2261 | 0.19471 | 0.17048 | 0.15128 | 0.13575 | 0.12295 | 0.11224 | 0.10317 | 0.095392 | 0.088658 | 0.082775 | 0.077597 | 0.073006 | 0.06891 | 0.065235 | 0.06192 | 0.058916 | 0.056183 | 0.053685 | 0.051394 | 0.049286 | 0.047341 | 0.04554 | 0.043867 | 0.042311 | 0.04086 | 0.039503 | 0.038231 | 0.037037 | 0.035915 | 0.034857 | 0.033859
Acceleration of gravity g (m/s^2) / Accelerazione di gravità g (m/s^2) |  | Relative wind drag force (N) | 8.0066 | 9.0289 | 10.0513 | 11.0737 | 12.096 | 13.1184 | 14.1407 | 15.1631 | 16.1854 | 17.2078 | 18.2301 | 19.2525 | 20.2748 | 21.2972 | 22.3195 | 23.3419 | 24.3642 | 25.3866 | 26.409 | 27.4313 | 28.4537 | 29.476 | 30.4984 | 31.5207 | 32.5431 | 33.5654 | 34.5878 | 35.6101 | 36.6325 | 37.6548 | 38.6772 | 39.6995 | 40.7219 | 41.7443 | 42.7666 | 43.789 | 44.8113 | 45.8337 | 46.856 | 47.8784
9.8066 |  | Total drag force, level (N) | 217.1836 | 220.8573 | 226.2985 | 233.5073 | 242.4837 | 253.2276 | 265.739 | 280.018 | 296.0646 | 313.8787 | 333.4604 | 354.8096 | 377.9264 | 402.8107 | 429.4626 | 457.8821 | 488.069 | 520.0236 | 553.7457 | 589.2354 | 626.4926 | 665.5173 | 706.3096 | 748.8695 | 793.1969 | 839.2919 | 887.1545 | 936.7846 | 988.1822 | 1041.3474 | 1096.2801 | 1152.9804 | 1211.4483 | 1271.6837 | 1333.6867 | 1397.4572 | 1462.9953 | 1530.3009 | 1599.3741 | 1670.2148
Vehicle coefficient of drag Cd / Coefficiente di penetrazione del veicolo Cr o Cx |  | Total drag torque, level (N*m) | 65.4788 | 66.5864 | 68.2269 | 70.4003 | 73.1066 | 76.3457 | 80.1178 | 84.4228 | 89.2607 | 94.6315 | 100.5352 | 106.9718 | 113.9413 | 121.4437 | 129.479 | 138.0472 | 147.1482 | 156.7822 | 166.9491 | 177.6489 | 188.8816 | 200.6472 | 212.9457 | 225.7771 | 239.1415 | 253.0387 | 267.4688 | 282.4318 | 297.9277 | 313.9565 | 330.5182 | 347.6128 | 365.2403 | 383.4007 | 402.094 | 421.3203 | 441.0794 | 461.3714 | 482.1963 | 503.5541
0.34 |  | Sin ø, ø = Arctan 5% incline | 0.049938 | 0.049938 | 0.049938 | 0.049938 | 0.049938 | 0.049938 | 0.049938 | 0.049938 | 0.049938 | 0.049938 | 0.049938 | 0.049938 | 0.049938 | 0.049938 | 0.049938 | 0.049938 | 0.049938 | 0.049938 | 0.049938 | 0.049938 | 0.049938 | 0.049938 | 0.049938 | 0.049938 | 0.049938 | 0.049938 | 0.049938 | 0.049938 | 0.049938 | 0.049938 | 0.049938 | 0.049938 | 0.049938 | 0.049938 | 0.049938 | 0.049938 | 0.049938 | 0.049938 | 0.049938 | 0.049938
Relative wind speed at 0 m and 15° C (Km/h) / Velocità del vento relativo a 0 m e 15° C (Km/h) |  | Cos ø, ø = Arctan 5% incline | 0.99875 | 0.99875 | 0.99875 | 0.99875 | 0.99875 | 0.99875 | 0.99875 | 0.99875 | 0.99875 | 0.99875 | 0.99875 | 0.99875 | 0.99875 | 0.99875 | 0.99875 | 0.99875 | 0.99875 | 0.99875 | 0.99875 | 0.99875 | 0.99875 | 0.99875 | 0.99875 | 0.99875 | 0.99875 | 0.99875 | 0.99875 | 0.99875 | 0.99875 | 0.99875 | 0.99875 | 0.99875 | 0.99875 | 0.99875 | 0.99875 | 0.99875 | 0.99875 | 0.99875 | 0.99875 | 0.99875
12 |  | Incline force W*Sin ø (N) | 577.8705 | 577.8705 | 577.8705 | 577.8705 | 577.8705 | 577.8705 | 577.8705 | 577.8705 | 577.8705 | 577.8705 | 577.8705 | 577.8705 | 577.8705 | 577.8705 | 577.8705 | 577.8705 | 577.8705 | 577.8705 | 577.8705 | 577.8705 | 577.8705 | 577.8705 | 577.8705 | 577.8705 | 577.8705 | 577.8705 | 577.8705 | 577.8705 | 577.8705 | 577.8705 | 577.8705 | 577.8705 | 577.8705 | 577.8705 | 577.8705 | 577.8705 | 577.8705 | 577.8705 | 577.8705 | 577.8705
Coefficient of relative wind Crw / Coefficiente del vento relativo Crw |  | Rolling drag force Cr*W*Cos ø (N) | 208.0334 | 208.0334 | 208.0334 | 208.0334 | 208.0334 | 208.0334 | 208.0334 | 208.0334 | 208.0334 | 208.0334 | 208.0334 | 208.0334 | 208.0334 | 208.0334 | 208.0334 | 208.0334 | 208.0334 | 208.0334 | 208.0334 | 208.0334 | 208.0334 | 208.0334 | 208.0334 | 208.0334 | 208.0334 | 208.0334 | 208.0334 | 208.0334 | 208.0334 | 208.0334 | 208.0334 | 208.0334 | 208.0334 | 208.0334 | 208.0334 | 208.0334 | 208.0334 | 208.0334 | 208.0334 | 208.0334
1.4 |  | Total drag force, 5% (N) | 794.7942 | 798.4679 | 803.9091 | 811.1179 | 820.0943 | 830.8382 | 843.3496 | 857.6286 | 873.6752 | 891.4893 | 911.071 | 932.4202 | 955.537 | 980.4213 | 1007.0732 | 1035.4926 | 1065.6796 | 1097.6342 | 1131.3563 | 1166.8459 | 1204.1031 | 1243.1279 | 1283.9202 | 1326.4801 | 1370.8075 | 1416.9025 | 1464.765 | 1514.3951 | 1565.7928 | 1618.958 | 1673.8907 | 1730.591 | 1789.0589 | 1849.2943 | 1911.2973 | 1975.0678 | 2040.6059 | 2107.9115 | 2176.9847 | 2247.8254
Revolution per Km / Rivoluzioni per Km |  | Total drag torque, 5% (N*m) | 239.623 | 240.7306 | 242.3711 | 244.5445 | 247.2507 | 250.4899 | 254.262 | 258.567 | 263.4049 | 268.7757 | 274.6794 | 281.116 | 288.0855 | 295.5878 | 303.6231 | 312.1913 | 321.2924 | 330.9264 | 341.0933 | 351.7931 | 363.0258 | 374.7914 | 387.0899 | 399.9213 | 413.2856 | 427.1828 | 441.6129 | 456.576 | 472.0719 | 488.1007 | 504.6624 | 521.757 | 539.3845 | 557.5449 | 576.2382 | 595.4644 | 615.2236 | 635.5156 | 656.3405 | 677.6983
527.8771 |  | Sin ø, ø = Arctan 10% incline | 0.099504 | 0.099504 | 0.099504 | 0.099504 | 0.099504 | 0.099504 | 0.099504 | 0.099504 | 0.099504 | 0.099504 | 0.099504 | 0.099504 | 0.099504 | 0.099504 | 0.099504 | 0.099504 | 0.099504 | 0.099504 | 0.099504 | 0.099504 | 0.099504 | 0.099504 | 0.099504 | 0.099504 | 0.099504 | 0.099504 | 0.099504 | 0.099504 | 0.099504 | 0.099504 | 0.099504 | 0.099504 | 0.099504 | 0.099504 | 0.099504 | 0.099504 | 0.099504 | 0.099504 | 0.099504 | 0.099504
Torque multiplier / Moltiplicatore di coppia |  | Cos ø, ø = Arctan 10% incline | 0.99504 | 0.99504 | 0.99504 | 0.99504 | 0.99504 | 0.99504 | 0.99504 | 0.99504 | 0.99504 | 0.99504 | 0.99504 | 0.99504 | 0.99504 | 0.99504 | 0.99504 | 0.99504 | 0.99504 | 0.99504 | 0.99504 | 0.99504 | 0.99504 | 0.99504 | 0.99504 | 0.99504 | 0.99504 | 0.99504 | 0.99504 | 0.99504 | 0.99504 | 0.99504 | 0.99504 | 0.99504 | 0.99504 | 0.99504 | 0.99504 | 0.99504 | 0.99504 | 0.99504 | 0.99504 | 0.99504
0.30149 |  | Incline force W*Sin ø (N) | 1151.4418 | 1151.4418 | 1151.4418 | 1151.4418 | 1151.4418 | 1151.4418 | 1151.4418 | 1151.4418 | 1151.4418 | 1151.4418 | 1151.4418 | 1151.4418 | 1151.4418 | 1151.4418 | 1151.4418 | 1151.4418 | 1151.4418 | 1151.4418 | 1151.4418 | 1151.4418 | 1151.4418 | 1151.4418 | 1151.4418 | 1151.4418 | 1151.4418 | 1151.4418 | 1151.4418 | 1151.4418 | 1151.4418 | 1151.4418 | 1151.4418 | 1151.4418 | 1151.4418 | 1151.4418 | 1151.4418 | 1151.4418 | 1151.4418 | 1151.4418 | 1151.4418 | 1151.4418
[surface(hard) + brake + steering] drug coeefficient Cr / coefficiente di resistenza Cr [superficie(dura) + freni + imbardata] |  | Rolling drag force Cr*W*Cos ø (N) | 207.2595 | 207.2595 | 207.2595 | 207.2595 | 207.2595 | 207.2595 | 207.2595 | 207.2595 | 207.2595 | 207.2595 | 207.2595 | 207.2595 | 207.2595 | 207.2595 | 207.2595 | 207.2595 | 207.2595 | 207.2595 | 207.2595 | 207.2595 | 207.2595 | 207.2595 | 207.2595 | 207.2595 | 207.2595 | 207.2595 | 207.2595 | 207.2595 | 207.2595 | 207.2595 | 207.2595 | 207.2595 | 207.2595 | 207.2595 | 207.2595 | 207.2595 | 207.2595 | 207.2595 | 207.2595 | 207.2595
0.018 |  | Total drag force, 10% (N) | 1367.5917 | 1371.2654 | 1376.7066 | 1383.9154 | 1392.8918 | 1403.6357 | 1416.1471 | 1430.4261 | 1446.4727 | 1464.2868 | 1483.8685 | 1505.2177 | 1528.3345 | 1553.2188 | 1579.8707 | 1608.2901 | 1638.4771 | 1670.4317 | 1704.1538 | 1739.6434 | 1776.9007 | 1815.9254 | 1856.7177 | 1899.2776 | 1943.605 | 1989.7 | 2037.5626 | 2087.1926 | 2138.5903 | 2191.7555 | 2246.6882 | 2303.3885 | 2361.8564 | 2422.0918 | 2484.0948 | 2547.8653 | 2613.4034 | 2680.709 | 2749.7822 | 2820.6229
Tires size / Dimensione gomme |  | Total drag torque, 10% (N*m) | 412.3161 | 413.4237 | 415.0642 | 417.2375 | 419.9438 | 423.183 | 426.9551 | 431.2601 | 436.098 | 441.4688 | 447.3725 | 453.809 | 460.7785 | 468.2809 | 476.3162 | 484.8844 | 493.9855 | 503.6195 | 513.7864 | 524.4862 | 535.7189 | 547.4845 | 559.783 | 572.6144 | 585.9787 | 599.8759 | 614.306 | 629.269 | 644.7649 | 660.7938 | 677.3555 | 694.4501 | 712.0776 | 730.238 | 748.9313 | 768.1575 | 787.9166 | 808.2087 | 829.0336 | 850.3914
Section width (mm) /Ampiezza sezione (mm) | 185 | Sin ø, ø = Arctan 15% incline | 0.14834 | 0.14834 | 0.14834 | 0.14834 | 0.14834 | 0.14834 | 0.14834 | 0.14834 | 0.14834 | 0.14834 | 0.14834 | 0.14834 | 0.14834 | 0.14834 | 0.14834 | 0.14834 | 0.14834 | 0.14834 | 0.14834 | 0.14834 | 0.14834 | 0.14834 | 0.14834 | 0.14834 | 0.14834 | 0.14834 | 0.14834 | 0.14834 | 0.14834 | 0.14834 | 0.14834 | 0.14834 | 0.14834 | 0.14834 | 0.14834 | 0.14834 | 0.14834 | 0.14834 | 0.14834 | 0.14834
Sidewall aspect ratio (%) / Rapporto di forma fianchetto (%) | 60 | Cos ø, ø = Arctan 15% incline | 0.98894 | 0.98894 | 0.98894 | 0.98894 | 0.98894 | 0.98894 | 0.98894 | 0.98894 | 0.98894 | 0.98894 | 0.98894 | 0.98894 | 0.98894 | 0.98894 | 0.98894 | 0.98894 | 0.98894 | 0.98894 | 0.98894 | 0.98894 | 0.98894 | 0.98894 | 0.98894 | 0.98894 | 0.98894 | 0.98894 | 0.98894 | 0.98894 | 0.98894 | 0.98894 | 0.98894 | 0.98894 | 0.98894 | 0.98894 | 0.98894 | 0.98894 | 0.98894 | 0.98894 | 0.98894 | 0.98894
Tire and wheel diameter R (in) / Diametro ruota e cerchione R (in) | 15 | Incline force W*Sin ø (N) | 1716.573 | 1716.573 | 1716.573 | 1716.573 | 1716.573 | 1716.573 | 1716.573 | 1716.573 | 1716.573 | 1716.573 | 1716.573 | 1716.573 | 1716.573 | 1716.573 | 1716.573 | 1716.573 | 1716.573 | 1716.573 | 1716.573 | 1716.573 | 1716.573 | 1716.573 | 1716.573 | 1716.573 | 1716.573 | 1716.573 | 1716.573 | 1716.573 | 1716.573 | 1716.573 | 1716.573 | 1716.573 | 1716.573 | 1716.573 | 1716.573 | 1716.573 | 1716.573 | 1716.573 | 1716.573 | 1716.573
|  | Rolling drag force Cr*W*Cos ø (N) | 205.9888 | 205.9888 | 205.9888 | 205.9888 | 205.9888 | 205.9888 | 205.9888 | 205.9888 | 205.9888 | 205.9888 | 205.9888 | 205.9888 | 205.9888 | 205.9888 | 205.9888 | 205.9888 | 205.9888 | 205.9888 | 205.9888 | 205.9888 | 205.9888 | 205.9888 | 205.9888 | 205.9888 | 205.9888 | 205.9888 | 205.9888 | 205.9888 | 205.9888 | 205.9888 | 205.9888 | 205.9888 | 205.9888 | 205.9888 | 205.9888 | 205.9888 | 205.9888 | 205.9888 | 205.9888 | 205.9888
|  | Total drag force, 15% (N) | 1931.4522 | 1935.1258 | 1940.5671 | 1947.7759 | 1956.7522 | 1967.4961 | 1980.0076 | 1994.2866 | 2010.3331 | 2028.1473 | 2047.7289 | 2069.0782 | 2092.1949 | 2117.0793 | 2143.7312 | 2172.1506 | 2202.3376 | 2234.2921 | 2268.0142 | 2303.5039 | 2340.7611 | 2379.7859 | 2420.5782 | 2463.1381 | 2507.4655 | 2553.5605 | 2601.423 | 2651.0531 | 2702.4507 | 2755.6159 | 2810.5487 | 2867.249 | 2925.7168 | 2985.9523 | 3047.9552 | 3111.7257 | 3177.2638 | 3244.5695 | 3313.6426 | 3384.4834
|  | Total drag torque, 15% (N*m) | 582.3147 | 583.4223 | 585.0628 | 587.2362 | 589.9425 | 593.1817 | 596.9537 | 601.2587 | 606.0966 | 611.4674 | 617.3711 | 623.8077 | 630.7772 | 638.2796 | 646.3149 | 654.8831 | 663.9842 | 673.6182 | 683.7851 | 694.4849 | 705.7176 | 717.4832 | 729.7817 | 742.6131 | 755.9774 | 769.8746 | 784.3047 | 799.2677 | 814.7636 | 830.7924 | 847.3541 | 864.4487 | 882.0762 | 900.2366 | 918.93 | 938.1562 | 957.9153 | 978.2073 | 999.0322 | 1020.39
|  | Sin ø, ø = Arctan 20% incline | 0.19612 | 0.19612 | 0.19612 | 0.19612 | 0.19612 | 0.19612 | 0.19612 | 0.19612 | 0.19612 | 0.19612 | 0.19612 | 0.19612 | 0.19612 | 0.19612 | 0.19612 | 0.19612 | 0.19612 | 0.19612 | 0.19612 | 0.19612 | 0.19612 | 0.19612 | 0.19612 | 0.19612 | 0.19612 | 0.19612 | 0.19612 | 0.19612 | 0.19612 | 0.19612 | 0.19612 | 0.19612 | 0.19612 | 0.19612 | 0.19612 | 0.19612 | 0.19612 | 0.19612 | 0.19612 | 0.19612
|  | Cos ø, ø = Arctan 20% incline | 0.98058 | 0.98058 | 0.98058 | 0.98058 | 0.98058 | 0.98058 | 0.98058 | 0.98058 | 0.98058 | 0.98058 | 0.98058 | 0.98058 | 0.98058 | 0.98058 | 0.98058 | 0.98058 | 0.98058 | 0.98058 | 0.98058 | 0.98058 | 0.98058 | 0.98058 | 0.98058 | 0.98058 | 0.98058 | 0.98058 | 0.98058 | 0.98058 | 0.98058 | 0.98058 | 0.98058 | 0.98058 | 0.98058 | 0.98058 | 0.98058 | 0.98058 | 0.98058 | 0.98058 | 0.98058 | 0.98058
|  | Incline force W*Sin ø (N) | 2269.4259 | 2269.4259 | 2269.4259 | 2269.4259 | 2269.4259 | 2269.4259 | 2269.4259 | 2269.4259 | 2269.4259 | 2269.4259 | 2269.4259 | 2269.4259 | 2269.4259 | 2269.4259 | 2269.4259 | 2269.4259 | 2269.4259 | 2269.4259 | 2269.4259 | 2269.4259 | 2269.4259 | 2269.4259 | 2269.4259 | 2269.4259 | 2269.4259 | 2269.4259 | 2269.4259 | 2269.4259 | 2269.4259 | 2269.4259 | 2269.4259 | 2269.4259 | 2269.4259 | 2269.4259 | 2269.4259 | 2269.4259 | 2269.4259 | 2269.4259 | 2269.4259 | 2269.4259
|  | Rolling drag force Cr*W*Cos ø (N) | 204.2483 | 204.2483 | 204.2483 | 204.2483 | 204.2483 | 204.2483 | 204.2483 | 204.2483 | 204.2483 | 204.2483 | 204.2483 | 204.2483 | 204.2483 | 204.2483 | 204.2483 | 204.2483 | 204.2483 | 204.2483 | 204.2483 | 204.2483 | 204.2483 | 204.2483 | 204.2483 | 204.2483 | 204.2483 | 204.2483 | 204.2483 | 204.2483 | 204.2483 | 204.2483 | 204.2483 | 204.2483 | 204.2483 | 204.2483 | 204.2483 | 204.2483 | 204.2483 | 204.2483 | 204.2483 | 204.2483
|  | Total drag force, 20% (N) | 2482.5646 | 2486.2383 | 2491.6795 | 2498.8883 | 2507.8647 | 2518.6086 | 2531.12 | 2545.399 | 2561.4456 | 2579.2597 | 2598.8414 | 2620.1906 | 2643.3074 | 2668.1917 | 2694.8436 | 2723.263 | 2753.45 | 2785.4046 | 2819.1267 | 2854.6164 | 2891.8736 | 2930.8983 | 2971.6906 | 3014.2505 | 3058.5779 | 3104.6729 | 3152.5355 | 3202.1655 | 3253.5632 | 3306.7284 | 3361.6611 | 3418.3614 | 3476.8293 | 3537.0647 | 3599.0677 | 3662.8382 | 3728.3763 | 3795.6819 | 3864.7551 | 3935.5958
|  | Total drag torque, 20% (N*m) | 748.47 | 749.5776 | 751.218 | 753.3914 | 756.0977 | 759.3369 | 763.109 | 767.414 | 772.2519 | 777.6227 | 783.5263 | 789.9629 | 796.9324 | 804.4348 | 812.4701 | 821.0383 | 830.1394 | 839.7734 | 849.9403 | 860.6401 | 871.8728 | 883.6384 | 895.9369 | 908.7683 | 922.1326 | 936.0298 | 950.4599 | 965.4229 | 980.9188 | 996.9476 | 1013.5094 | 1030.604 | 1048.2315 | 1066.3919 | 1085.0852 | 1104.3114 | 1124.0705 | 1144.3626 | 1165.1875 | 1186.5453
|  | Sin ø, ø = Arctan 25% incline | 0.24254 | 0.24254 | 0.24254 | 0.24254 | 0.24254 | 0.24254 | 0.24254 | 0.24254 | 0.24254 | 0.24254 | 0.24254 | 0.24254 | 0.24254 | 0.24254 | 0.24254 | 0.24254 | 0.24254 | 0.24254 | 0.24254 | 0.24254 | 0.24254 | 0.24254 | 0.24254 | 0.24254 | 0.24254 | 0.24254 | 0.24254 | 0.24254 | 0.24254 | 0.24254 | 0.24254 | 0.24254 | 0.24254 | 0.24254 | 0.24254 | 0.24254 | 0.24254 | 0.24254 | 0.24254 | 0.24254
|  | Cos ø, ø = Arctan 25% incline | 0.97014 | 0.97014 | 0.97014 | 0.97014 | 0.97014 | 0.97014 | 0.97014 | 0.97014 | 0.97014 | 0.97014 | 0.97014 | 0.97014 | 0.97014 | 0.97014 | 0.97014 | 0.97014 | 0.97014 | 0.97014 | 0.97014 | 0.97014 | 0.97014 | 0.97014 | 0.97014 | 0.97014 | 0.97014 | 0.97014 | 0.97014 | 0.97014 | 0.97014 | 0.97014 | 0.97014 | 0.97014 | 0.97014 | 0.97014 | 0.97014 | 0.97014 | 0.97014 | 0.97014 | 0.97014 | 0.97014
|  | Incline force W*Sin ø (N) | 2806.5851 | 2806.5851 | 2806.5851 | 2806.5851 | 2806.5851 | 2806.5851 | 2806.5851 | 2806.5851 | 2806.5851 | 2806.5851 | 2806.5851 | 2806.5851 | 2806.5851 | 2806.5851 | 2806.5851 | 2806.5851 | 2806.5851 | 2806.5851 | 2806.5851 | 2806.5851 | 2806.5851 | 2806.5851 | 2806.5851 | 2806.5851 | 2806.5851 | 2806.5851 | 2806.5851 | 2806.5851 | 2806.5851 | 2806.5851 | 2806.5851 | 2806.5851 | 2806.5851 | 2806.5851 | 2806.5851 | 2806.5851 | 2806.5851 | 2806.5851 | 2806.5851 | 2806.5851
|  | Rolling drag force Cr*W*Cos ø (N) | 202.0741 | 202.0741 | 202.0741 | 202.0741 | 202.0741 | 202.0741 | 202.0741 | 202.0741 | 202.0741 | 202.0741 | 202.0741 | 202.0741 | 202.0741 | 202.0741 | 202.0741 | 202.0741 | 202.0741 | 202.0741 | 202.0741 | 202.0741 | 202.0741 | 202.0741 | 202.0741 | 202.0741 | 202.0741 | 202.0741 | 202.0741 | 202.0741 | 202.0741 | 202.0741 | 202.0741 | 202.0741 | 202.0741 | 202.0741 | 202.0741 | 202.0741 | 202.0741 | 202.0741 | 202.0741 | 202.0741
|  | Total drag force, 25% (N) | 3017.5496 | 3021.2233 | 3026.6646 | 3033.8734 | 3042.8497 | 3053.5936 | 3066.1051 | 3080.3841 | 3096.4306 | 3114.2448 | 3133.8264 | 3155.1756 | 3178.2924 | 3203.1768 | 3229.8286 | 3258.2481 | 3288.4351 | 3320.3896 | 3354.1117 | 3389.6014 | 3426.8586 | 3465.8834 | 3506.6757 | 3549.2356 | 3593.563 | 3639.658 | 3687.5205 | 3737.1506 | 3788.5482 | 3841.7134 | 3896.6462 | 3953.3465 | 4011.8143 | 4072.0497 | 4134.0527 | 4197.8232 | 4263.3613 | 4330.6669 | 4399.7401 | 4470.5809
|  | Total drag torque, 25% (N*m) | 909.763 | 910.8705 | 912.511 | 914.6844 | 917.3907 | 920.6299 | 924.402 | 928.707 | 933.5448 | 938.9156 | 944.8193 | 951.2559 | 958.2254 | 965.7278 | 973.7631 | 982.3313 | 991.4324 | 1001.0664 | 1011.2333 | 1021.9331 | 1033.1658 | 1044.9314 | 1057.2299 | 1070.0613 | 1083.4256 | 1097.3228 | 1111.7529 | 1126.7159 | 1142.2118 | 1158.2406 | 1174.8023 | 1191.8969 | 1209.5245 | 1227.6849 | 1246.3782 | 1265.6044 | 1285.3635 | 1305.6555 | 1326.4804 | 1347.8383