## Equations
Equations
Equation # | Equation | US Simplified Equation | US Measurement Units | International System Simplified Equation | International System Measurement Units | Formula semplificata in Italiano
5.1 | Power (ft*lb/sec) = Torque (ft*lb) * Speed (radians/sec) = Force in feet per second (FV) | P = T * S = F * V | (ft * lb / sec) = (ft * lb) * (radians / sec) = (lb) * (ft / sec) | P = C * ω = F * v | (w) = (N * m) * (rad / s) = (N) * (m / s) | P = C * ω = F * v
5.2 | Horsepower (hp) = FV / 550 | (P)hp = (F * V) / 550 | (hp) = (lb) * (ft / sec) | (P)hp = (F * v) / 745.6999 | (hp) = (N) * (m / s) | (P)hp = (F * v) / 745.6999
5.3 | Horsepower (hp) = FV / 375 (V = mph) | (P)hp = (F * V) / 375 | (hp) = (lb) * (mph) | (P)hp = (F * v) / 2684.51964 | (hp) = (N) * (Kmh) | (P)hp = (F * v) / 2684.51964
|  |  |  | (P)cv = (F * v) / 735.48381137 | (CV) = (N) * (m / s) | (P)cv = (F * v) / 735.48381137
|  |  |  | (P)cv = (F * v) / 2647.741720932 | (CV) = (N) * (Kmh) | (P)cv = (F * v) / 2647.741720932
5.4 | Horsepower (hp) = (Torque * rpms)/5252 = 2*π / 60 * FV / 550 | (P)hp = (T * ω) / 5252 = [(2 * π) / 60] * [(F * V) / 550] | (hp) = ((ft * lb) * (rev / m)) = ((lb) * (ft / s)) | (P)hp = (C * ω) / 7121 = [(2 * π) / 60] * [(F * v) / 745.6999] | (hp) = ((N * m) * (rev / min) = ((N) * (m / s)) | (P)hp = (C * ω) / 7121 = [(2 * π) / 60] * [(F * v) / 745.6999]
|  |  |  | (P)cv = (C * ω) / 7023 = [(2 * π) / 60] * [(F * v) / 735.48381137] | (CV) = ((N * m) * (rev / min) = ((N) * (m / s)) | (P)cv = (C * ω) / 7023 = [(2 * π) / 60] * [(F * v) / 735.48381137]
5.5 | Wheel rpm = (mi / h * rev / mi) / 60 | (ω)wheel = [(d / t) * (rev / d)] / 60 | (rev / m) = (mi / h) * (rev / mi) | (ω)wheel = [(d / t) * (rev / d)] / 60 | (rev / min) = (Km / h) * (rev / Km) | (ω)ruota = [(d / t) * (rev / d)] / 60
5.6 | Power (KW) = 0.7457 * hp | (P)kw = 0.7457 * (P)hp | (KW) = (hp) | (P)kw = 0.7457 * (P)hp | (KW) = (hp) | (P)kw = 0.7457 * (P)hp
|  |  |  | (P)kw = 0.7355 * (P)cv | (KW) = (CV) | (P)kw = 0.7355 * (P)cv
5.7 | Weight W = mass M * g/32.16 | W = (M * g) / 32.16 | (lb)force = (lb) * (ft / sec^2) | W = (m * g) / 9.80665 | (Kg)force = ((Kg) * (m / s^2)) / (m / s^2) | W = (m * g) / 9.80665
5.8 | Torque = [F(5280/2*π)] / (rev/m) = 840.34 * F / (rev/mi) | T = [F * (5280 / 2 * π)] / (rev / t) = 840.34 * F / (rev / d) | (ft * lb) = ((lb) * (ft / min)) / (rev / min) | c = [F * (1000 / 2 * π)] / (rev / t) = 159.15 * F / (rev / d) | (N * m) = ((N) * (m / min)) / (rev / min) | c = [F * (1000 / 2 * π)] / (rotazioni / t) = 159.15 * F / (rotazioni / d)
5.9 | Torque(wheel) = Torque(motor) / (overall gear ratio * drive train efficiency) | T = (T)motor * (overall gear ratio * drive train efficiency) | (ft * lb) = (ft * lb) | c = (c)motor * (overall gear ratio * drive train efficiency) | (N * m) = (N * m) | c = (c)motore * (rapporto complessivo trasmissione * efficienza trasmissione)
5.10 | Speed(vehicle) (in mi/h) = (rpm(motor) * 60)/[overall gear ratio * (rev/m)] | S = (rev / t)motor * 60 / [overall gear ratio * (rev / t)wheel] | (mi / h) = (rev / m) * (m / h) / (rev / mi) | v = (rev / t)motor * 60 / [overall gear ratio * (rev / t)wheel] | (Km / h) = (rev / min) * (min / h) / (rev / Km) | v = (rev / t)motore * 60 / [rapporto complessivo trasmissione * (rev / t)ruota]
5.11 | Fa (lb) = Ci (Conversion factor for inertia) * W (vehicle mass) * a (mi/h*sec) | Fa = Ci * W * a | (lb)force = (lb) * (mi / (h * sec)) | Fa = Ci * m * a | (W) = (Kg) * (Km / (h * s)) | Fa = Ci * m * a [Forza Accelerazione] [Ci = Coefficiente d’Inerzia]
5.12 | Fh (lb) = W sin ø | Fh = W * sin ø | (lb)force = (lb) * sin ø | Fh = m * a * sin ø | (N) = (Kg) * (Km / (h * s)) * sin ø | Fp = m * a * sin ø [Forza Pendenza]
5.13 | a = (1 / M) * F | a = (1 / M) * F | (ft / sec^2) = (1 / lb) * (lb)force | a = (1 / m) * F | (m / s^2) = (1 / kg) * (N) | a = (1 / m) * F
5.14 | M = W / g | M = W / g | (lb) = (lb)force / (ft / sec^2) | m = W / g | (kg) = (N) / (m / s^2) | m = W / g
5.15 | F = (550 * hp) / V | F = (550 * (P)hp) / V | (lb)force = (hp) / (ft / sec) | F = (745.6999 * (P)hp) / v | (N) = (hp) / (m / s) | F = (745.6999 * (P)hp) / v
|  |  |  | F = (735.48381137 * (P)cv) / v | (N) = (CV) / (m / s) | F = (735.48381137 * (P)cv) / v
5.16 | a = 550 * (g / V) * (hp / W) | a = 550 * (g / V) * ((P)hp / W) | (ft / sec^2) = ((ft / sec^2) / (ft / sec)) *((hp) / (lb)force) | a = 745.6999 *(g / v) * ((P)hp / W) | (m / s^2) = ((m / s^2) / (m / s)) * ((hp) / (N)) | a = 745.6999 *(g / v) * ((P)hp / W)
|  |  |  | a = 735.48381137 *(g / v) * ((P)cv / W) | (m / s^2) = ((m / s^2) / (m / s)) * ((CV) / (N)) | a = 735.48381137 *(g / v) * ((P)cv / W)
5.17 | V = 550 * (g / a) * (hp / W) | V = 550 * (g / a) * ((P)hp / W) | (ft / sec) = ((ft / sec^2) / (ft / sec^2) * ((hp) / (lb)force) | v = 745.6999 *(g / a) * ((P)hp / W) | (m / s) = ((m / s^2) / (m / s^2) * ((hp) / (N)) | v = 745.6999 *(g / a) * ((P)hp / W)
|  |  |  | v = 735.48381137 *(g / a) * ((P)cv / W) | (m / s) = ((m / s^2) / (m / s^2) * ((CV) / (N)) | v = 735.48381137 *(g / a) * ((P)cv / W)
5.18 | D = V * t | D = V * t | (ft) = (ft / sec) * (sec) | d = v * t | (m) = (m / s) * (s) | d = v * t
5.19 | D = 550 * (g / a) * ((hp / W) * t | D = 550 * (g / a) * ((P)hp / W) * t | (ft) = ((ft / sec^2) / (ft / sec^2) * ((hp) / (lb)force) * (sec) | d = 745.6999 *(g / a) * ((P)hp / W) * t | (m) = ((m / s^2) / (m / s^2) * ((hp) / (N)) * (s) | d = 745.6999 *(g / a) * ((P)hp / W) * t
|  |  |  | d = 735.48381137 *(g / a) * ((P)cv / W) * t | (m) = ((m / s^2) / (m / s^2) * ((CV) / (N)) * (s) | d = 735.48381137 *(g / a) * ((P)cv / W) * t
5.20 | Dw = 1/2 * ρ * V^2 * A * Cd |  | (lb)force = 1/2 * (lb / ft^3) * (ft / sec)^2 * (ft^2) * (Adimensional) | Dw = 1/2 * ρ * v^2 * S * Cd | (N) = 1/2 * (Kg / m^3) * (m / s)^2 * (m^2) * (Adimensional) | Ra = 1/2 * ρ * v^2 * S * Cr
5.21 | Cw = (0,98 * (w/V)^2 + 0,63 * (w/V)) * Crw - (0,40 * (w/V)) |  | (Dimensionless) = (0,98 ((ft/sec) / (ft/sec))^2 + 0,63 * ((ft/sec) / (ft/sec))) * (Dimensionless) - (0,40 * ((ft/sec) / (ft/sec))) | Cw = (0,98 * (w/v)^2 + 0,63 * (w/v)) * Crw - (0,40 * (w/v)) | (Dimensionless) = (0,98 ((m/s) / (m/s))^2 + 0,63 * ((m/s) / (m/s))) * (Dimensionless) - (0,40 * ((m/s) / (m/s)))
5.22 | Available engine power = tractive resistance demand |  |  | Potenza motore = resistenza alla trazione
5.23 | Power = (acceleration + climbing + rolling + drug + wind)resistance |  |  | Potenza motore = (accelerazione + dislivello + rotolamento + reistenza aerodinamica + vento)resistenza
5.24 | Overall gear ratio = (rpm)motor / (rpm)wheel |  |  | Rapporto di trasmissione totale = (rpm)motore / (rpm)ruota
5.25 | Cwheel = (d + (2 * S * a / 100) / 25.4) * π |  | (in) = ((in) + (2 * (mm) * (%) / 100) / 25,4 (mm / in)) * (Dimensionless) | Cwheel = (((d *25,4) + (2 * S * a / 100)) * π) / 1000 | (m) = ((((in) * 25,4 (mm / in)) + (2 * (mm) * (%) / 100)) * (Dimensionless)) / 1000 (mm / m) | Cruota = (((d *25,4) + (2 * S * a / 100)) * π) / 1000

## Constants
| ft/(s^2) | mph/sec | m/(s^2) | Kmh/s
g | 32.1741 | 21.9369 | 9.8066 | 35.3039

## Measurement Units
ft | m | mi | lb | Kg | N | CV | hp | W | °C | °F
1 | 0.3048 | 0.00018939 | 1 | 0.45359 | 4.4482 | 1 | 0.9863 | 735.4838 | 1 | 33.8
3.2808 | 1 | 0.00062137 | 2.2046 | 1 | 9.8066 | 1.014 | 1 | 745.6999 | -17.2222 | 1
5280 | 1609.344 | 1 | 0.22481 | 0.10197 | 1 | 0.0013596 | 0.001341 | 1

## Mass factors
Ci | ICE | EV
High gear | 0.98 | 1
Fourth gear | 1.1 | 1.06
Third gear | 1.2 | 1.1
Second gear | 1.5 | 1.15
First gear | 2.4 | 1.2

## Acceleration Force
|  | a (in mph/sec) | a’ = a/21,93685 | Fa (in pounds) Ci High gear | Fa (in pounds) Ci Fourth gear | Fa (in pounds) Ci Third gear | Fa (in pounds) Ci Second gear | Fa (in pounds) Ci First gear
Reference Weight W (lb) | 2454 | 1 | 0.045585 | 111.8666 | 118.5785 | 123.0532 | 128.6465 | 134.2399
|  | 2 | 0.091171 | 223.7331 | 237.1571 | 246.1064 | 257.2931 | 268.4797
|  | 3 | 0.13676 | 335.5997 | 355.7356 | 369.1596 | 385.9396 | 402.7196
|  | 4 | 0.18234 | 447.4662 | 474.3142 | 492.2128 | 514.5861 | 536.9594
|  | 5 | 0.22793 | 559.3328 | 592.8927 | 615.266 | 643.2327 | 671.1993
|  | 6 | 0.27351 | 671.1993 | 711.4713 | 738.3192 | 771.8792 | 805.4392
|  | 7 | 0.3191 | 783.0659 | 830.0498 | 861.3724 | 900.5257 | 939.679
|  | 8 | 0.36468 | 894.9324 | 948.6284 | 984.4256 | 1029.1723 | 1073.9189
|  | 9 | 0.41027 | 1006.799 | 1067.2069 | 1107.4789 | 1157.8188 | 1208.1587
|  | 10 | 0.45585 | 1118.6655 | 1185.7854 | 1230.5321 | 1286.4653 | 1342.3986
|  | 11 | 0.50144 | 1230.5321 | 1304.364 | 1353.5853 | 1415.1119 | 1476.6385
|  | 12 | 0.54702 | 1342.3986 | 1422.9425 | 1476.6385 | 1543.7584 | 1610.8783
|  | 13 | 0.59261 | 1454.2652 | 1541.5211 | 1599.6917 | 1672.4049 | 1745.1182
|  | 14 | 0.6382 | 1566.1317 | 1660.0996 | 1722.7449 | 1801.0515 | 1879.3581
|  | 15 | 0.68378 | 1677.9983 | 1778.6782 | 1845.7981 | 1929.698 | 2013.5979
|  | a (in Kmh/s) | a’=a*9,80665/35,30394 | Fa (in Newton) Ci High gear | Fa (in Newton) Ci Fourth gear | Fa (in Newton) Ci Third gear | Fa (in Newton) Ci Second gear | Fa (in Newton) Ci First gear
Reference Weight W (Kg) | 1113 | 1 | 0.27778 | 309.1667 | 327.7167 | 340.0833 | 355.5417 | 371
|  | 2 | 0.55556 | 618.3333 | 655.4333 | 680.1667 | 711.0833 | 742
|  | 3 | 0.83333 | 927.5 | 983.15 | 1020.25 | 1066.625 | 1113
|  | 4 | 1.1111 | 1236.6667 | 1310.8667 | 1360.3333 | 1422.1667 | 1484
|  | 5 | 1.3889 | 1545.8333 | 1638.5833 | 1700.4167 | 1777.7083 | 1855
|  | 6 | 1.6667 | 1855 | 1966.3 | 2040.5 | 2133.25 | 2226
|  | 7 | 1.9444 | 2164.1667 | 2294.0167 | 2380.5833 | 2488.7917 | 2597
|  | 8 | 2.2222 | 2473.3333 | 2621.7333 | 2720.6667 | 2844.3333 | 2968
|  | 9 | 2.5 | 2782.5 | 2949.45 | 3060.75 | 3199.875 | 3339
|  | 10 | 2.7778 | 3091.6667 | 3277.1667 | 3400.8333 | 3555.4167 | 3710
|  | 11 | 3.0556 | 3400.8333 | 3604.8833 | 3740.9167 | 3910.9583 | 4081
|  | 12 | 3.3333 | 3710 | 3932.6 | 4081 | 4266.5 | 4452
|  | 13 | 3.6111 | 4019.1667 | 4260.3167 | 4421.0833 | 4622.0417 | 4823
|  | 14 | 3.8889 | 4328.3333 | 4588.0333 | 4761.1667 | 4977.5833 | 5194
|  | 15 | 4.1667 | 4637.5 | 4915.75 | 5101.25 | 5333.125 | 5565

## Hill-climbing Force
|  | Degree of incline % | Incline angle ø (deg) | Incline angle ø (sec) | sin ø | Fh (in punds) | a (in mph/sec)
Reference Weight W (lb) | 2454 | 1 | 0 | 34.3763 | 0.0099995 | 24.5388
|  | 2 | 1 | 8.7458 | 0.019996 | 49.0702
|  | 3 | 1 | 43.1015 | 0.029987 | 73.5869
|  | 4 | 2 | 17.4366 | 0.039968 | 98.0816
|  | 5 | 2 | 51.7443 | 0.049938 | 122.5469 | 1
|  | 6 | 3 | 26.0178 | 0.059892 | 146.9757
|  | 7 | 4 | 0.25038 | 0.069829 | 171.3607
|  | 8 | 4 | 34.4353 | 0.079745 | 195.6948
|  | 9 | 5 | 8.5659 | 0.089638 | 219.9709
|  | 10 | 5 | 42.6356 | 0.099504 | 244.1821 | 2
|  | 15 | 8 | 31.8459 | 0.14834 | 364.0275 | 3
|  | 20 | 11 | 18.5959 | 0.19612 | 481.269 | 4
|  | 25 | 14 | 2.1746 | 0.24254 | 595.1824 | 5
|  | 30 | 16 | 41.9547 | 0.28735 | 705.1517 | 6
|  | 35 | 19 | 17.4028 | 0.33035 | 810.6799
|  | 40 | 21 | 48.0846 | 0.37139 | 911.3927 | 7
|  | 45 | 24 | 13.6647 | 0.41036 | 1007.0349 | 8
|  | Degree of incline % | Incline angle ø (deg) | Incline angle ø (sec) | sin ø | Fh (in Newton) | a (in Kmh/sec)
Reference Weight W (Kg) | 1113 | 1 | 0 | 34.3763 | 0.0099995 | 109.1426
|  | 2 | 1 | 8.7458 | 0.019996 | 218.2524
|  | 3 | 1 | 43.1015 | 0.029987 | 327.2968 | 1
|  | 4 | 2 | 17.4366 | 0.039968 | 436.2432
|  | 5 | 2 | 51.7443 | 0.049938 | 545.0592
|  | 6 | 3 | 26.0178 | 0.059892 | 653.7125 | 2
|  | 7 | 4 | 0.25038 | 0.069829 | 762.1711
|  | 8 | 4 | 34.4353 | 0.079745 | 870.4033
|  | 9 | 5 | 8.5659 | 0.089638 | 978.3777 | 3
|  | 10 | 5 | 42.6356 | 0.099504 | 1086.0633 | 4
|  | 15 | 8 | 31.8459 | 0.14834 | 1619.1066 | 5
|  | 20 | 11 | 18.5959 | 0.19612 | 2140.5687 | 7
|  | 25 | 14 | 2.1746 | 0.24254 | 2647.2282 | 8
|  | 30 | 16 | 41.9547 | 0.28735 | 3136.3451 | 9
|  | 35 | 19 | 17.4028 | 0.33035 | 3605.7093 | 10
|  | 40 | 21 | 48.0846 | 0.37139 | 4053.6555 | 11
|  | 45 | 24 | 13.6647 | 0.41036 | 4479.049 | 12

## EV Conv. Weights Compared
Item | Curb weight (lbs) | Front axle weight (lbs) | Rear Axle Weight (lbs) | Payload weight (lbs)
Ford Ranger pickup before conversion | 3000 | 1800 | 1200 | 1200
Less IC engine and system parts | 600 | 500 | 100
Subtotal before conversion | 2400 | 1300 | 1100
Plus electric vehicle batteries, motor, etc. | 1400 | 400 | 1000
Ford Ranger pickup after conversion | 3800 | 1700 | 2100 | 400
Battery weight 20ea 6-volt @ 60 lbs | 1200
Ratio battery weight to vehicle weight | 40
Battery unit weight | 60
Battery units | 20
Front to overall weight ratio percentage | 60
Rear to overall weight ratio percentage | 40
Item | Curb weight (Kg) | Front axle weight (Kg) | Rear Axle Weight (Kg) | Payload weight (Kg)
Ford Ranger pickup before conversion | 1361 | 816.6 | 544.4 | 544
Less IC engine and system parts | 272 | 227 | 45
Subtotal before conversion | 1089 | 589.6 | 499.4
Plus electric vehicle batteries, motor, etc. | 635 | 181 | 454
Ford Ranger pickup after conversion | 1724 | 770.6 | 953.4 | 181
Battery weight 20ea 6-volt @ 60 lbs | 540
Ratio battery weight to vehicle weight | 39.6767
Battery unit weight | 27
Battery units | 20
Front to overall weight ratio percentage | 60
Rear to overall weight ratio percentage | 40
Modello | Peso in ordine di marcia (kg) | Peso asse anteriore (Kg) | Peso asse posteriore (Kg) | Portata (Kg)
Ford Ranger pickup pickup prima della conversione | 1361 | 816.6 | 544.4 | 544
Privato del motore a combustione interna e delle relative componenti di sistema | 272 | 227 | 45
Subtotale prima della conversione | 1089 | 589.6 | 499.4
Aggiunte le batterie, il motore, ecc. del veicolo elettrico | 635 | 181 | 454
Ford Ranger pickup dopo la conversione | 1724 | 770.6 | 953.4 | 181
Peso 20 batterie da 6 Volt @ 27 Kg ciascuna | 540
Rapporto percentuale peso delle batterie rispetto al peso del veicolo | 39.6767
Peso di ciascun elemento della batteria | 27
Numero elementi della batteria | 20
Percentuale peso sull’asse anteriore rispetto al peso del veicolo | 60
Percentuale peso sull’asse posteriore rispetto al peso del veicolo | 40

## Coefficient of Drag
Aerodinamic shape | Forma aerodinamica | More streamlining | Cd \ Cr (Coefficiente di resistenza) |  |  | Vehicle type | Tipo di veicolo | Late 1980s typical Cd \ Cr tipico di automobili dei tardi anni ‘80
Flat plate | Superficie piatta | 0.17 | 1.95 |  |  | Cars | Automobili | 0.30 to 0.35
Hemisphere-cupped | Semisfera concava | 0.2 | 1.46 |  |  | Vans | Furgoni | 0.33 to 0.35
1920s Ford sedan | Ford sedan del 1920 | 0.32 | 0.85 |  |  | Pickup trucks | Autocarri leggeri | 0.42 to 0.46
1960s car | Automobile del 1960 | 0.5 | 0.5
Today’s van | Furgone di oggi | 0.55 | 0.45
Hemisphere-smooth | Semisfera convessa | 0.63 | 0.38
Today’s Ford Taurus | Ford Taurus di oggi (modello USA) | 0.74 | 0.32
Airfoil | Profilo alare | 2.7 | 0.07
The table below refers to a 1970s car / La tabella sottostante fa riferimento ad un'automobile degli anni '70
Car Area | Sezione del Veicolo | More streamlining | Cd Value / Valore Cr | Percentage of total / Percentuale rispetto al totale
Body-Rear | Parte posteriore (Coda) | 0.17 | 0.14 | 33.3333
Wheel wells | Passaruota | 0.2 | 0.09 | 21.4286
Budy-Under | Sottoscocca | 0.32 | 0.06 | 14.2857
Body-Front | Parte frontale (Muso) | 0.5 | 0.05 | 11.9048
Projections and indentations | Rientranze e sporgenze | 0.55 | 0.03 | 7.1429
Engine compartment | Vano motore | 0.63 | 0.025 | 5.9524
Body-Skin friction | Frizione superficie carrozzeria | 0.74 | 0.025 | 5.9524
Total | Totale | 2.7 | 0.42 | 100
|  |  |  | Crw at average / Crw al valore medio di velocità del |  | Cw factor / Coefficiente Cw | Cw factor / Coefficiente Cw | Cw factor / Coefficiente Cw | Cw factor / Coefficiente Cw | Cw factor / Coefficiente Cw | Cw factor / Coefficiente Cw | Cw factor / Coefficiente Cw
|  |  |  | wind = 7,5 mph / vento = 7,5 mph |  | at V=5 mph / a v=8 Km/h | at V=10 mph / a v=16 Km/h | at V=20 mpth / a v=32 Km/h | at V=30 mph / a v=48 Km/h | at V=45 mph / a v=72 Km/h | at V=60 mph / a v=96 Km/h | at V=75 mph / a v=120 Km/h
|  |  |  | 7.5 |  | 5 | 10 | 20 | 30 | 45 | 60 | 75
|  |  |  | 1,2 streamlined vehicle / veicolo aerodinamico | 1.2 | 3.18 | 0.9285 | 0.29888 | 0.1625 | 0.092 | 0.062875 | 0.04736
|  |  |  | 1,4 average sedan / berlina media | 1.4 | 3.81 | 1.1333 | 0.37369 | 0.20625 | 0.11844 | 0.081687 | 0.06192
|  |  |  | 1,6 vehicles with turbolence /veicoli con turbolenza | 1.6 | 4.44 | 1.338 | 0.4485 | 0.25 | 0.14489 | 0.1005 | 0.07648
Drag force number (lb)/ Valore della forza opposta dalla resistenza (lb)
|  |  |  | Vehicle / Veicolo | Cd / Cr | A (ft^2) | S (m^2) | V = 5 mph / v = 8 Km/h | V = 10 mph / v = 16 Km/h | V = 20 mph / v = 32 Km/h | V = 30 mph / v = 48 Km/h | V = 45 mph / v = 72 Km/h | V = 60 mph / v = 96 Km/h | V = 75 mph / v = 120 Km/h
[8 empty] | 5 | 10 | 20 | 30 | 45 | 60 | 75
|  |  |  | Small car / Automobile compatta | 0.3 | 18 | 1.6723 | 0.34461 | 1.3784 | 5.5137 | 12.4059 | 27.9133 | 49.6237 | 77.5371
|  |  |  | Large car / Automobile ammiraglia | 0.32 | 22 | 2.0439 | 0.44927 | 1.7971 | 7.1883 | 16.1737 | 36.3907 | 64.6946 | 101.0854
|  |  |  | Van / Furgone | 0.34 | 26 | 2.4155 | 0.56414 | 2.2566 | 9.0262 | 20.309 | 45.6952 | 81.2359 | 126.931
|  |  |  | Small pickup / Furgone scoperto | 0.45 | 24 | 2.2297 | 0.68922 | 2.7569 | 11.0275 | 24.8119 | 55.8267 | 99.2474 | 155.0741
|  |  |  | Roadster / Decappottabile | 0.6 | 18 | 1.6723 | 0.68922 | 2.7569 | 11.0275 | 24.8119 | 55.8267 | 99.2474 | 155.0741
Shape rear airflow / convoglia i flussi d'aria posteriori
Shape wheel well and underbody airflow / convoglia i flussi d'aria dei passaruota e del sottoscocca
Block and/or shape front airflow / blocca e/o convoglia i flussi d'aria sul frontale
Roll with the road / riduci il rotolamento sulla strada
Surface type / Tipo di superficie | Rolling resistance factor / Fattore di resistenza al rotolamento
Hard surface (concrete) / Superficie dura (cemento) | 0.015
Medium-hard surface / Superficie medio-dura | 0.08
Soft surface / Superficie morbida (sabbia) | 0.3
Pay attention to your tires / Presta attenzione alle tue gomme
Use radial tires / Usa delle gomme radiali
Use high tire inflation pressure if you can / Gonfia ad alte pressioni se puoi
Brake drug an steering scuff add to rolling resistence / La resistenza dei freni ed il disallineamento delle ruote aumenta la resistenza al rotolamento
Brake drug coefficient (constant) / Coefficiente resistenza freni (costante) | 0.002
Steering/suspension drug factor (constant) / Coefficiente resistenza sospensioni/sterzo (costante) | 0.001
Total | 0.003
Car weight (kg) / Peso veicolo (kg)
| 1113 |  | V = 5 mph / v = 8 Km/h | V = 10 mph / v = 16 Km/h | V = 20 mph / v = 32 Km/h | V = 30 mph / v = 48 Km/h | V = 45 mph / v = 72 Km/h | V = 60 mph / v = 96 Km/h | V = 75 mph / v = 120 Km/h
| Drag force value (lb) / Valore della resistenza (lb) |  | 0.57 | 2.26 | 9.04 | 20.35 | 45.78 | 81.39 | 127.17
| Wind factor / Coefficiente vento |  | 3.81 | 1.133 | 0.374 | 0.206 | 0.185 | 0.082 | 0.062
| Rolling resistance factor/ Fattore resistenza al rotolamento |  | 0.003 | 0.003 | 0.003 | 0.003 | 0.003 | 0.003 | 0.003
| Rolling resistance (lb) / Reistenza al rotolamento (lb) |  | 7.3612 | 7.3612 | 7.3612 | 7.3612 | 7.3612 | 7.3612 | 7.3612
| Aerodinamic force (Drug) (lb) / Forza aerodinamica (Resistenza) (lb) |  | 10.1029 | 12.1817 | 19.7821 | 31.9033 | 61.6105 | 95.4251 | 142.4157
| Aerodinamic force (Drug) (N) / Forza aerodinamica (Resistenza) (N) |  | 44.9405 | 54.188 | 87.9967 | 141.9152 | 274.0616 | 424.4793 | 633.5072
| Rolling resistance (Kg) / Reistenza al rotolamento (N) |  | 32.7446 | 32.7446 | 32.7446 | 32.7446 | 32.7446 | 32.7446 | 32.7446

## Drivetrain Efficiencies
Drivetrain type /Tipo di trasmissione | Manual transmission / Trasmissione manuale | Driveshaft / Albero di trasmissione | Differential drive / Differenziale | Drive axle / Semiasse | Overall efficiency / Efficienza complessiva
Front wheel drive / Trazione anteriore | 0.96 | not required / non necessario | 0.97 | 0.98 | 0.91258
Rear wheel drive / Trazione posteriore | 0.96 | 0.99 | 0.97 | 0.98 | 0.90345
Transmission Gear / Marcia | 1989 Taurus SHO Overall / Rapporto di trasmissione totale Taurus SHO del 1989 | Ratio to next gear / Rapporto rispetto alla marcia successiva | Average Model transmission / Rapporto di trasmissione della Average Model | Average Model differential / Rapporto di trasmissione al differenziale della Average Model | Average Model Overall / Rapporto di trasmissione totale della Average Model
1st / 1 - Prima | 12.01 | 1.5 | 3.63 | 3.58 | 12.9954
2nd / 2 - Seconda | 7.82 | 1.5 | 2 | 3.58 | 7.16
3rd / 3 - Terza | 5.16 | 1.35 | 1.32 | 3.58 | 4.7256
4th / 4 - Quarta | 3.81 | 1.35 | 0.98 | 3.58 | 3.5084
5th / 5 - Quinta | 2.79 | N/A | 0.77 | 3.58 | 2.7566
Use lighter viscosity lubricant in your transmission when EV / Utilizzare olio lubrificante a più bassa viscosità per lubrificare la trasmissione quando l'auto è convertita ad elettrico
Design your EV / Progettate la vostra auto elettrica

## Torque Required US
Vehicle weight W (lbs) / Massa veicolo m (lbs) |  | Vehicle speed (mph) | 5 | 10 | 15 | 20 | 25 | 30 | 35 | 40 | 45 | 50 | 55 | 60 | 65 | 70 | 75 | 80 | 85 | 90 | 95 | 100 | 105 | 110 | 115 | 120
2454 |  | Tire rolling resistance Cr | 0.015 | 0.015 | 0.015 | 0.015 | 0.015 | 0.015 | 0.015 | 0.015 | 0.015 | 0.015 | 0.015 | 0.015 | 0.015 | 0.015 | 0.015 | 0.015 | 0.015 | 0.015 | 0.015 | 0.015 | 0.015 | 0.015 | 0.015 | 0.015
Vehicle front area A (ft^2) / Superficie frontale veicolo S (ft^2) |  | Brake and stearing resistance Cr | 0.003 | 0.003 | 0.003 | 0.003 | 0.003 | 0.003 | 0.003 | 0.003 | 0.003 | 0.003 | 0.003 | 0.003 | 0.003 | 0.003 | 0.003 | 0.003 | 0.003 | 0.003 | 0.003 | 0.003 | 0.003 | 0.003 | 0.003 | 0.003
21.958 |  | Total rolling force (lbs) | 44.172 | 44.172 | 44.172 | 44.172 | 44.172 | 44.172 | 44.172 | 44.172 | 44.172 | 44.172 | 44.172 | 44.172 | 44.172 | 44.172 | 44.172 | 44.172 | 44.172 | 44.172 | 44.172 | 44.172 | 44.172 | 44.172 | 44.172 | 44.172
Air density at 0 ft and 59° F (lb/ft^3) / Densità dell'aria a 0 ft e 60° F (lbs/ft^3) |  | Still air drag force (lbs) | 0.44841 | 1.7936 | 4.0357 | 7.1746 | 11.2103 | 16.1428 | 21.9721 | 28.6983 | 36.3213 | 44.8411 | 54.2577 | 64.5711 | 75.7814 | 87.8885 | 100.8924 | 114.7931 | 129.5906 | 145.285 | 161.8762 | 179.3642 | 197.749 | 217.0307 | 237.2092 | 258.2845
0.07636 |  | Relative wind factor Cw | 3.81 | 1.1333 | 0.584 | 0.37369 | 0.26808 | 0.20625 | 0.16629 | 0.13861 | 0.11844 | 0.10317 | 0.09124 | 0.081687 | 0.073882 | 0.067393 | 0.06192 | 0.057246 | 0.053211 | 0.049694 | 0.046604 | 0.043867 | 0.041429 | 0.039242 | 0.03727 | 0.035484
Acceleration of gravity g (ft/sec^2) / Accelerazione di gravità g (ft/sec^2) |  | Relative wind drag force (lbs) | 1.7084 | 2.0326 | 2.3568 | 2.681 | 3.0052 | 3.3294 | 3.6536 | 3.9778 | 4.3021 | 4.6263 | 4.9505 | 5.2747 | 5.5989 | 5.9231 | 6.2473 | 6.5715 | 6.8957 | 7.2199 | 7.5441 | 7.8683 | 8.1925 | 8.5167 | 8.8409 | 9.1651
32.1741 |  | Total drag force, level (lbs) | 46.3289 | 47.9983 | 50.5645 | 54.0276 | 58.3875 | 63.6442 | 69.7978 | 76.8481 | 84.7953 | 93.6393 | 103.3801 | 114.0178 | 125.5522 | 137.9835 | 151.3116 | 165.5366 | 180.6583 | 196.6769 | 213.5923 | 231.4045 | 250.1135 | 269.7194 | 290.222 | 311.6215
Vehicle coefficient of drag Cd / Coefficiente di penetrazione del veicolo Cr o Cx |  | Total drag torque, level (ft*lbs) | 45.8274 | 47.4787 | 50.0172 | 53.4428 | 57.7555 | 62.9553 | 69.0422 | 76.0163 | 83.8774 | 92.6257 | 102.2611 | 112.7836 | 124.1932 | 136.4899 | 149.6737 | 163.7447 | 178.7028 | 194.5479 | 211.2802 | 228.8996 | 247.4061 | 266.7998 | 287.0805 | 308.2484
0.32 |  | Sin ø, ø = Arctan 5% incline | 0.049938 | 0.049938 | 0.049938 | 0.049938 | 0.049938 | 0.049938 | 0.049938 | 0.049938 | 0.049938 | 0.049938 | 0.049938 | 0.049938 | 0.049938 | 0.049938 | 0.049938 | 0.049938 | 0.049938 | 0.049938 | 0.049938 | 0.049938 | 0.049938 | 0.049938 | 0.049938 | 0.049938
Relative wind speed at 0 ft and 60° F (mph) / Velocità del vento relativo a 0 ft e 60° F (mph) |  | Cos ø, ø = Arctan 5% incline | 0.99875 | 0.99875 | 0.99875 | 0.99875 | 0.99875 | 0.99875 | 0.99875 | 0.99875 | 0.99875 | 0.99875 | 0.99875 | 0.99875 | 0.99875 | 0.99875 | 0.99875 | 0.99875 | 0.99875 | 0.99875 | 0.99875 | 0.99875 | 0.99875 | 0.99875 | 0.99875 | 0.99875
7.5 |  | Incline force W*Sin ø (lbs) | 122.5469 | 122.5469 | 122.5469 | 122.5469 | 122.5469 | 122.5469 | 122.5469 | 122.5469 | 122.5469 | 122.5469 | 122.5469 | 122.5469 | 122.5469 | 122.5469 | 122.5469 | 122.5469 | 122.5469 | 122.5469 | 122.5469 | 122.5469 | 122.5469 | 122.5469 | 122.5469 | 122.5469
Coefficient of relative wing Crw / Coefficiente del vento relativo Crw |  | Rolling drag force Cr*W*Cos ø (lbs) | 44.1169 | 44.1169 | 44.1169 | 44.1169 | 44.1169 | 44.1169 | 44.1169 | 44.1169 | 44.1169 | 44.1169 | 44.1169 | 44.1169 | 44.1169 | 44.1169 | 44.1169 | 44.1169 | 44.1169 | 44.1169 | 44.1169 | 44.1169 | 44.1169 | 44.1169 | 44.1169 | 44.1169
1.4 |  | Total drag force, 5% (lbs) | 168.8207 | 170.4901 | 173.0563 | 176.5194 | 180.8793 | 186.136 | 192.2896 | 199.3399 | 207.2871 | 216.1311 | 225.8719 | 236.5096 | 248.044 | 260.4753 | 273.8034 | 288.0284 | 303.1501 | 319.1687 | 336.0841 | 353.8963 | 372.6053 | 392.2112 | 412.7138 | 434.1133
Revolution per mile / Rivoluzioni per miglio |  | Total drag torque, 5% (ft*lbs) | 166.9932 | 168.6446 | 171.1831 | 174.6087 | 178.9214 | 184.1212 | 190.2081 | 197.1822 | 205.0433 | 213.7916 | 223.427 | 233.9495 | 245.3591 | 257.6558 | 270.8396 | 284.9106 | 299.8686 | 315.7138 | 332.4461 | 350.0655 | 368.572 | 387.9657 | 408.2464 | 429.4143
849.5358 |  | Sin ø, ø = Arctan 10% incline | 0.099504 | 0.099504 | 0.099504 | 0.099504 | 0.099504 | 0.099504 | 0.099504 | 0.099504 | 0.099504 | 0.099504 | 0.099504 | 0.099504 | 0.099504 | 0.099504 | 0.099504 | 0.099504 | 0.099504 | 0.099504 | 0.099504 | 0.099504 | 0.099504 | 0.099504 | 0.099504 | 0.099504
Torque multiplier / Moltiplicatore di coppia |  | Cos ø, ø = Arctan 10% incline | 0.99504 | 0.99504 | 0.99504 | 0.99504 | 0.99504 | 0.99504 | 0.99504 | 0.99504 | 0.99504 | 0.99504 | 0.99504 | 0.99504 | 0.99504 | 0.99504 | 0.99504 | 0.99504 | 0.99504 | 0.99504 | 0.99504 | 0.99504 | 0.99504 | 0.99504 | 0.99504 | 0.99504
0.98918 |  | Incline force W*Sin ø (lbs) | 244.1821 | 244.1821 | 244.1821 | 244.1821 | 244.1821 | 244.1821 | 244.1821 | 244.1821 | 244.1821 | 244.1821 | 244.1821 | 244.1821 | 244.1821 | 244.1821 | 244.1821 | 244.1821 | 244.1821 | 244.1821 | 244.1821 | 244.1821 | 244.1821 | 244.1821 | 244.1821 | 244.1821
[surface(hard) + brake + steering] drug coeefficient Cr / coefficiente di resistenza Cr [superficie(dura) + freni + imbardata] |  | Rolling drag force Cr*W*Cos ø (lbs) | 43.9528 | 43.9528 | 43.9528 | 43.9528 | 43.9528 | 43.9528 | 43.9528 | 43.9528 | 43.9528 | 43.9528 | 43.9528 | 43.9528 | 43.9528 | 43.9528 | 43.9528 | 43.9528 | 43.9528 | 43.9528 | 43.9528 | 43.9528 | 43.9528 | 43.9528 | 43.9528 | 43.9528
0.018 |  | Total drag force, 10% (lbs) | 290.2918 | 291.9612 | 294.5274 | 297.9905 | 302.3504 | 307.6071 | 313.7607 | 320.811 | 328.7582 | 337.6022 | 347.343 | 357.9807 | 369.5151 | 381.9464 | 395.2745 | 409.4995 | 424.6212 | 440.6398 | 457.5552 | 475.3674 | 494.0764 | 513.6823 | 534.1849 | 555.5844
Tires size / Dimensione gomme |  | Total drag torque, 10% (ft*lbs) | 287.1495 | 288.8009 | 291.3393 | 294.7649 | 299.0776 | 304.2774 | 310.3644 | 317.3384 | 325.1996 | 333.9478 | 343.5832 | 354.1057 | 365.5153 | 377.812 | 390.9959 | 405.0668 | 420.0249 | 435.8701 | 452.6023 | 470.2218 | 488.7283 | 508.1219 | 528.4026 | 549.5705
Section width (mm) /Ampiezza sezione (mm) | 185 | Sin ø, ø = Arctan 15% incline | 0.14834 | 0.14834 | 0.14834 | 0.14834 | 0.14834 | 0.14834 | 0.14834 | 0.14834 | 0.14834 | 0.14834 | 0.14834 | 0.14834 | 0.14834 | 0.14834 | 0.14834 | 0.14834 | 0.14834 | 0.14834 | 0.14834 | 0.14834 | 0.14834 | 0.14834 | 0.14834 | 0.14834
Sidewall aspect ratio (%) / Rapporto di forma fianchetto (%) | 60 | Cos ø, ø = Arctan 15% incline | 0.98894 | 0.98894 | 0.98894 | 0.98894 | 0.98894 | 0.98894 | 0.98894 | 0.98894 | 0.98894 | 0.98894 | 0.98894 | 0.98894 | 0.98894 | 0.98894 | 0.98894 | 0.98894 | 0.98894 | 0.98894 | 0.98894 | 0.98894 | 0.98894 | 0.98894 | 0.98894 | 0.98894
Tire and wheel diameter R (in) / Diametro ruota e cerchione R (in) | 15 | Incline force W*Sin ø (lbs) | 364.0275 | 364.0275 | 364.0275 | 364.0275 | 364.0275 | 364.0275 | 364.0275 | 364.0275 | 364.0275 | 364.0275 | 364.0275 | 364.0275 | 364.0275 | 364.0275 | 364.0275 | 364.0275 | 364.0275 | 364.0275 | 364.0275 | 364.0275 | 364.0275 | 364.0275 | 364.0275 | 364.0275
|  | Rolling drag force Cr*W*Cos ø (lbs) | 43.6833 | 43.6833 | 43.6833 | 43.6833 | 43.6833 | 43.6833 | 43.6833 | 43.6833 | 43.6833 | 43.6833 | 43.6833 | 43.6833 | 43.6833 | 43.6833 | 43.6833 | 43.6833 | 43.6833 | 43.6833 | 43.6833 | 43.6833 | 43.6833 | 43.6833 | 43.6833 | 43.6833
|  | Total drag force, 15% (lbs) | 409.8676 | 411.5371 | 414.1033 | 417.5664 | 421.9263 | 427.183 | 433.3365 | 440.3869 | 448.3341 | 457.1781 | 466.9189 | 477.5565 | 489.091 | 501.5223 | 514.8504 | 529.0753 | 544.1971 | 560.2156 | 577.131 | 594.9432 | 613.6523 | 633.2581 | 653.7608 | 675.1603
|  | Total drag torque, 15% (ft*lbs) | 405.431 | 407.0824 | 409.6208 | 413.0464 | 417.3591 | 422.5589 | 428.6459 | 435.6199 | 443.4811 | 452.2293 | 461.8647 | 472.3872 | 483.7968 | 496.0935 | 509.2774 | 523.3483 | 538.3064 | 554.1516 | 570.8839 | 588.5033 | 607.0098 | 626.4034 | 646.6841 | 667.852
|  | Sin ø, ø = Arctan 20% incline | 0.19612 | 0.19612 | 0.19612 | 0.19612 | 0.19612 | 0.19612 | 0.19612 | 0.19612 | 0.19612 | 0.19612 | 0.19612 | 0.19612 | 0.19612 | 0.19612 | 0.19612 | 0.19612 | 0.19612 | 0.19612 | 0.19612 | 0.19612 | 0.19612 | 0.19612 | 0.19612 | 0.19612
|  | Cos ø, ø = Arctan 20% incline | 0.98058 | 0.98058 | 0.98058 | 0.98058 | 0.98058 | 0.98058 | 0.98058 | 0.98058 | 0.98058 | 0.98058 | 0.98058 | 0.98058 | 0.98058 | 0.98058 | 0.98058 | 0.98058 | 0.98058 | 0.98058 | 0.98058 | 0.98058 | 0.98058 | 0.98058 | 0.98058 | 0.98058
|  | Incline force W*Sin ø (lbs) | 481.269 | 481.269 | 481.269 | 481.269 | 481.269 | 481.269 | 481.269 | 481.269 | 481.269 | 481.269 | 481.269 | 481.269 | 481.269 | 481.269 | 481.269 | 481.269 | 481.269 | 481.269 | 481.269 | 481.269 | 481.269 | 481.269 | 481.269 | 481.269
|  | Rolling drag force Cr*W*Cos ø (lbs) | 43.3142 | 43.3142 | 43.3142 | 43.3142 | 43.3142 | 43.3142 | 43.3142 | 43.3142 | 43.3142 | 43.3142 | 43.3142 | 43.3142 | 43.3142 | 43.3142 | 43.3142 | 43.3142 | 43.3142 | 43.3142 | 43.3142 | 43.3142 | 43.3142 | 43.3142 | 43.3142 | 43.3142
|  | Total drag force, 20% (lbs) | 526.7401 | 528.4095 | 530.9757 | 534.4388 | 538.7987 | 544.0554 | 550.209 | 557.2593 | 565.2065 | 574.0505 | 583.7913 | 594.429 | 605.9634 | 618.3947 | 631.7228 | 645.9478 | 661.0695 | 677.0881 | 694.0035 | 711.8157 | 730.5247 | 750.1306 | 770.6332 | 792.0327
|  | Total drag torque, 20% (ft*lbs) | 521.0383 | 522.6897 | 525.2282 | 528.6538 | 532.9665 | 538.1663 | 544.2532 | 551.2273 | 559.0884 | 567.8367 | 577.4721 | 587.9946 | 599.4042 | 611.7009 | 624.8847 | 638.9557 | 653.9137 | 669.7589 | 686.4912 | 704.1106 | 722.6171 | 742.0107 | 762.2915 | 783.4593
|  | Sin ø, ø = Arctan 25% incline | 0.24254 | 0.24254 | 0.24254 | 0.24254 | 0.24254 | 0.24254 | 0.24254 | 0.24254 | 0.24254 | 0.24254 | 0.24254 | 0.24254 | 0.24254 | 0.24254 | 0.24254 | 0.24254 | 0.24254 | 0.24254 | 0.24254 | 0.24254 | 0.24254 | 0.24254 | 0.24254 | 0.24254
|  | Cos ø, ø = Arctan 25% incline | 0.97014 | 0.97014 | 0.97014 | 0.97014 | 0.97014 | 0.97014 | 0.97014 | 0.97014 | 0.97014 | 0.97014 | 0.97014 | 0.97014 | 0.97014 | 0.97014 | 0.97014 | 0.97014 | 0.97014 | 0.97014 | 0.97014 | 0.97014 | 0.97014 | 0.97014 | 0.97014 | 0.97014
|  | Incline force W*Sin ø (lbs) | 595.1824 | 595.1824 | 595.1824 | 595.1824 | 595.1824 | 595.1824 | 595.1824 | 595.1824 | 595.1824 | 595.1824 | 595.1824 | 595.1824 | 595.1824 | 595.1824 | 595.1824 | 595.1824 | 595.1824 | 595.1824 | 595.1824 | 595.1824 | 595.1824 | 595.1824 | 595.1824 | 595.1824
|  | Rolling drag force Cr*W*Cos ø (lbs) | 42.8531 | 42.8531 | 42.8531 | 42.8531 | 42.8531 | 42.8531 | 42.8531 | 42.8531 | 42.8531 | 42.8531 | 42.8531 | 42.8531 | 42.8531 | 42.8531 | 42.8531 | 42.8531 | 42.8531 | 42.8531 | 42.8531 | 42.8531 | 42.8531 | 42.8531 | 42.8531 | 42.8531
|  | Total drag force, 25% (lbs) | 640.1924 | 641.8618 | 644.4281 | 647.8912 | 652.2511 | 657.5078 | 663.6613 | 670.7117 | 678.6589 | 687.5029 | 697.2437 | 707.8813 | 719.4158 | 731.8471 | 745.1752 | 759.4001 | 774.5219 | 790.5404 | 807.4558 | 825.268 | 843.9771 | 863.5829 | 884.0856 | 905.4851
|  | Total drag torque, 25% (ft*lbs) | 633.2626 | 634.914 | 637.4525 | 640.8781 | 645.1908 | 650.3906 | 656.4775 | 663.4515 | 671.3127 | 680.061 | 689.6963 | 700.2188 | 711.6285 | 723.9252 | 737.109 | 751.18 | 766.138 | 781.9832 | 798.7155 | 816.3349 | 834.8414 | 854.235 | 874.5158 | 895.6836

## Torque Required IS
Vehicle weight W (Kg) / Massa veicolo m (Kg) |  | Vehicle speed (Km/h) | 5 | 10 | 15 | 20 | 25 | 30 | 35 | 40 | 45 | 50 | 55 | 60 | 65 | 70 | 75 | 80 | 85 | 90 | 95 | 100 | 105 | 110 | 115 | 120 | 125 | 130 | 135 | 140 | 145 | 150 | 155 | 160 | 165 | 170 | 175 | 180 | 185 | 190 | 195 | 200
1113 |  | Tire rolling resistance Cr | 0.015 | 0.015 | 0.015 | 0.015 | 0.015 | 0.015 | 0.015 | 0.015 | 0.015 | 0.015 | 0.015 | 0.015 | 0.015 | 0.015 | 0.015 | 0.015 | 0.015 | 0.015 | 0.015 | 0.015 | 0.015 | 0.015 | 0.015 | 0.015 | 0.015 | 0.015 | 0.015 | 0.015 | 0.015 | 0.015 | 0.015 | 0.015 | 0.015 | 0.015 | 0.015 | 0.015 | 0.015 | 0.015 | 0.015 | 0.015
Vehicle front area A (m^2) / Superficie frontale veicolo S (m^2) |  | Brake and stearing resistance Cr | 0.003 | 0.003 | 0.003 | 0.003 | 0.003 | 0.003 | 0.003 | 0.003 | 0.003 | 0.003 | 0.003 | 0.003 | 0.003 | 0.003 | 0.003 | 0.003 | 0.003 | 0.003 | 0.003 | 0.003 | 0.003 | 0.003 | 0.003 | 0.003 | 0.003 | 0.003 | 0.003 | 0.003 | 0.003 | 0.003 | 0.003 | 0.003 | 0.003 | 0.003 | 0.003 | 0.003 | 0.003 | 0.003 | 0.003 | 0.003
2.04 |  | Total rolling force (N) | 196.4664 | 196.4664 | 196.4664 | 196.4664 | 196.4664 | 196.4664 | 196.4664 | 196.4664 | 196.4664 | 196.4664 | 196.4664 | 196.4664 | 196.4664 | 196.4664 | 196.4664 | 196.4664 | 196.4664 | 196.4664 | 196.4664 | 196.4664 | 196.4664 | 196.4664 | 196.4664 | 196.4664 | 196.4664 | 196.4664 | 196.4664 | 196.4664 | 196.4664 | 196.4664 | 196.4664 | 196.4664 | 196.4664 | 196.4664 | 196.4664 | 196.4664 | 196.4664 | 196.4664 | 196.4664 | 196.4664
Air density at 0 m and 15° C (Kg/m^3) / Densità dell'aria a 0 m e 15° C (kg/m^3) |  | Still air drag force (N) | 0.7713 | 3.0852 | 6.9417 | 12.3407 | 19.2824 | 27.7667 | 37.7935 | 49.363 | 62.475 | 77.1296 | 93.3269 | 111.0667 | 130.3491 | 151.1741 | 173.5417 | 197.4519 | 222.9046 | 249.9 | 278.438 | 308.5185 | 340.1417 | 373.3074 | 408.0157 | 444.2667 | 482.0602 | 521.3963 | 562.275 | 604.6963 | 648.6602 | 694.1667 | 741.2157 | 789.8074 | 839.9417 | 891.6185 | 944.838 | 999.6 | 1055.9046 | 1113.7519 | 1173.1417 | 1234.0741
1.225 |  | Relative wind factor Cw | 9.0595 | 2.5541 | 1.2637 | 0.78312 | 0.54747 | 0.41232 | 0.32654 | 0.26808 | 0.2261 | 0.19471 | 0.17048 | 0.15128 | 0.13575 | 0.12295 | 0.11224 | 0.10317 | 0.095392 | 0.088658 | 0.082775 | 0.077597 | 0.073006 | 0.06891 | 0.065235 | 0.06192 | 0.058916 | 0.056183 | 0.053685 | 0.051394 | 0.049286 | 0.047341 | 0.04554 | 0.043867 | 0.042311 | 0.04086 | 0.039503 | 0.038231 | 0.037037 | 0.035915 | 0.034857 | 0.033859
Acceleration of gravity g (m/s^2) / Accelerazione di gravità g (m/s^2) |  | Relative wind drag force (N) | 6.9876 | 7.8798 | 8.772 | 9.6643 | 10.5565 | 11.4488 | 12.341 | 13.2332 | 14.1255 | 15.0177 | 15.9099 | 16.8022 | 17.6944 | 18.5866 | 19.4789 | 20.3711 | 21.2633 | 22.1556 | 23.0478 | 23.94 | 24.8323 | 25.7245 | 26.6168 | 27.509 | 28.4012 | 29.2935 | 30.1857 | 31.0779 | 31.9702 | 32.8624 | 33.7546 | 34.6469 | 35.5391 | 36.4313 | 37.3236 | 38.2158 | 39.1081 | 40.0003 | 40.8925 | 41.7848
9.8066 |  | Total drag force, level (N) | 204.2253 | 207.4314 | 212.1801 | 218.4714 | 226.3053 | 235.6818 | 246.6009 | 259.0626 | 273.0669 | 288.6137 | 305.7032 | 324.3353 | 344.5099 | 366.2271 | 389.487 | 414.2894 | 440.6344 | 468.522 | 497.9522 | 528.925 | 561.4404 | 595.4984 | 631.0989 | 668.2421 | 706.9278 | 747.1562 | 788.9271 | 832.2407 | 877.0968 | 923.4955 | 971.4368 | 1020.9207 | 1071.9472 | 1124.5163 | 1178.628 | 1234.2822 | 1291.4791 | 1350.2186 | 1410.5006 | 1472.3253
Vehicle coefficient of drag Cd / Coefficiente di penetrazione del veicolo Cr o Cx |  | Total drag torque, level (N*m) | 61.572 | 62.5386 | 63.9703 | 65.8671 | 68.2289 | 71.0559 | 74.3479 | 78.105 | 82.3271 | 87.0143 | 92.1667 | 97.784 | 103.8665 | 110.4141 | 117.4267 | 124.9044 | 132.8471 | 141.255 | 150.1279 | 159.4659 | 169.269 | 179.5372 | 190.2704 | 201.4687 | 213.1321 | 225.2606 | 237.8541 | 250.9128 | 264.4365 | 278.4252 | 292.8791 | 307.798 | 323.182 | 339.0311 | 355.3453 | 372.1245 | 389.3689 | 407.0783 | 425.2527 | 443.8923
0.32 |  | Sin ø, ø = Arctan 5% incline | 0.049938 | 0.049938 | 0.049938 | 0.049938 | 0.049938 | 0.049938 | 0.049938 | 0.049938 | 0.049938 | 0.049938 | 0.049938 | 0.049938 | 0.049938 | 0.049938 | 0.049938 | 0.049938 | 0.049938 | 0.049938 | 0.049938 | 0.049938 | 0.049938 | 0.049938 | 0.049938 | 0.049938 | 0.049938 | 0.049938 | 0.049938 | 0.049938 | 0.049938 | 0.049938 | 0.049938 | 0.049938 | 0.049938 | 0.049938 | 0.049938 | 0.049938 | 0.049938 | 0.049938 | 0.049938 | 0.049938
Relative wind speed at 0 m and 15° C (Km/h) / Velocità del vento relativo a 0 m e 15° C (Km/h) |  | Cos ø, ø = Arctan 5% incline | 0.99875 | 0.99875 | 0.99875 | 0.99875 | 0.99875 | 0.99875 | 0.99875 | 0.99875 | 0.99875 | 0.99875 | 0.99875 | 0.99875 | 0.99875 | 0.99875 | 0.99875 | 0.99875 | 0.99875 | 0.99875 | 0.99875 | 0.99875 | 0.99875 | 0.99875 | 0.99875 | 0.99875 | 0.99875 | 0.99875 | 0.99875 | 0.99875 | 0.99875 | 0.99875 | 0.99875 | 0.99875 | 0.99875 | 0.99875 | 0.99875 | 0.99875 | 0.99875 | 0.99875 | 0.99875 | 0.99875
12 |  | Incline force W*Sin ø (N) | 545.0592 | 545.0592 | 545.0592 | 545.0592 | 545.0592 | 545.0592 | 545.0592 | 545.0592 | 545.0592 | 545.0592 | 545.0592 | 545.0592 | 545.0592 | 545.0592 | 545.0592 | 545.0592 | 545.0592 | 545.0592 | 545.0592 | 545.0592 | 545.0592 | 545.0592 | 545.0592 | 545.0592 | 545.0592 | 545.0592 | 545.0592 | 545.0592 | 545.0592 | 545.0592 | 545.0592 | 545.0592 | 545.0592 | 545.0592 | 545.0592 | 545.0592 | 545.0592 | 545.0592 | 545.0592 | 545.0592
Coefficient of relative wind Crw / Coefficiente del vento relativo Crw |  | Rolling drag force Cr*W*Cos ø (N) | 196.2213 | 196.2213 | 196.2213 | 196.2213 | 196.2213 | 196.2213 | 196.2213 | 196.2213 | 196.2213 | 196.2213 | 196.2213 | 196.2213 | 196.2213 | 196.2213 | 196.2213 | 196.2213 | 196.2213 | 196.2213 | 196.2213 | 196.2213 | 196.2213 | 196.2213 | 196.2213 | 196.2213 | 196.2213 | 196.2213 | 196.2213 | 196.2213 | 196.2213 | 196.2213 | 196.2213 | 196.2213 | 196.2213 | 196.2213 | 196.2213 | 196.2213 | 196.2213 | 196.2213 | 196.2213 | 196.2213
1.4 |  | Total drag force, 5% (N) | 749.0393 | 752.2455 | 756.9942 | 763.2855 | 771.1194 | 780.4959 | 791.415 | 803.8767 | 817.8809 | 833.4278 | 850.5173 | 869.1493 | 889.324 | 911.0412 | 934.301 | 959.1034 | 985.4484 | 1013.3361 | 1042.7663 | 1073.739 | 1106.2544 | 1140.3124 | 1175.913 | 1213.0561 | 1251.7419 | 1291.9702 | 1333.7412 | 1377.0547 | 1421.9108 | 1468.3095 | 1516.2509 | 1565.7348 | 1616.7613 | 1669.3303 | 1723.442 | 1779.0963 | 1836.2932 | 1895.0326 | 1955.3147 | 2017.1393
Revolution per Km / Rivoluzioni per Km |  | Total drag torque, 5% (N*m) | 225.8283 | 226.795 | 228.2267 | 230.1234 | 232.4853 | 235.3122 | 238.6042 | 242.3613 | 246.5834 | 251.2707 | 256.423 | 262.0404 | 268.1228 | 274.6704 | 281.683 | 289.1607 | 297.1035 | 305.5113 | 314.3843 | 323.7223 | 333.5254 | 343.7935 | 354.5268 | 365.7251 | 377.3885 | 389.5169 | 402.1105 | 415.1691 | 428.6928 | 442.6816 | 457.1354 | 472.0544 | 487.4384 | 503.2875 | 519.6016 | 536.3809 | 553.6252 | 571.3346 | 589.5091 | 608.1486
527.8771 |  | Sin ø, ø = Arctan 10% incline | 0.099504 | 0.099504 | 0.099504 | 0.099504 | 0.099504 | 0.099504 | 0.099504 | 0.099504 | 0.099504 | 0.099504 | 0.099504 | 0.099504 | 0.099504 | 0.099504 | 0.099504 | 0.099504 | 0.099504 | 0.099504 | 0.099504 | 0.099504 | 0.099504 | 0.099504 | 0.099504 | 0.099504 | 0.099504 | 0.099504 | 0.099504 | 0.099504 | 0.099504 | 0.099504 | 0.099504 | 0.099504 | 0.099504 | 0.099504 | 0.099504 | 0.099504 | 0.099504 | 0.099504 | 0.099504 | 0.099504
Torque multiplier / Moltiplicatore di coppia |  | Cos ø, ø = Arctan 10% incline | 0.99504 | 0.99504 | 0.99504 | 0.99504 | 0.99504 | 0.99504 | 0.99504 | 0.99504 | 0.99504 | 0.99504 | 0.99504 | 0.99504 | 0.99504 | 0.99504 | 0.99504 | 0.99504 | 0.99504 | 0.99504 | 0.99504 | 0.99504 | 0.99504 | 0.99504 | 0.99504 | 0.99504 | 0.99504 | 0.99504 | 0.99504 | 0.99504 | 0.99504 | 0.99504 | 0.99504 | 0.99504 | 0.99504 | 0.99504 | 0.99504 | 0.99504 | 0.99504 | 0.99504 | 0.99504 | 0.99504
0.30149 |  | Incline force W*Sin ø (N) | 1086.0633 | 1086.0633 | 1086.0633 | 1086.0633 | 1086.0633 | 1086.0633 | 1086.0633 | 1086.0633 | 1086.0633 | 1086.0633 | 1086.0633 | 1086.0633 | 1086.0633 | 1086.0633 | 1086.0633 | 1086.0633 | 1086.0633 | 1086.0633 | 1086.0633 | 1086.0633 | 1086.0633 | 1086.0633 | 1086.0633 | 1086.0633 | 1086.0633 | 1086.0633 | 1086.0633 | 1086.0633 | 1086.0633 | 1086.0633 | 1086.0633 | 1086.0633 | 1086.0633 | 1086.0633 | 1086.0633 | 1086.0633 | 1086.0633 | 1086.0633 | 1086.0633 | 1086.0633
[surface(hard) + brake + steering] drug coeefficient Cr / coefficiente di resistenza Cr [superficie(dura) + freni + imbardata] |  | Rolling drag force Cr*W*Cos ø (N) | 195.4914 | 195.4914 | 195.4914 | 195.4914 | 195.4914 | 195.4914 | 195.4914 | 195.4914 | 195.4914 | 195.4914 | 195.4914 | 195.4914 | 195.4914 | 195.4914 | 195.4914 | 195.4914 | 195.4914 | 195.4914 | 195.4914 | 195.4914 | 195.4914 | 195.4914 | 195.4914 | 195.4914 | 195.4914 | 195.4914 | 195.4914 | 195.4914 | 195.4914 | 195.4914 | 195.4914 | 195.4914 | 195.4914 | 195.4914 | 195.4914 | 195.4914 | 195.4914 | 195.4914 | 195.4914 | 195.4914
0.018 |  | Total drag force, 10% (N) | 1289.3136 | 1292.5197 | 1297.2684 | 1303.5598 | 1311.3937 | 1320.7702 | 1331.6892 | 1344.1509 | 1358.1552 | 1373.7021 | 1390.7915 | 1409.4236 | 1429.5982 | 1451.3154 | 1474.5753 | 1499.3777 | 1525.7227 | 1553.6103 | 1583.0405 | 1614.0133 | 1646.5287 | 1680.5867 | 1716.1872 | 1753.3304 | 1792.0161 | 1832.2445 | 1874.0154 | 1917.329 | 1962.1851 | 2008.5838 | 2056.5251 | 2106.009 | 2157.0355 | 2209.6046 | 2263.7163 | 2319.3706 | 2376.5674 | 2435.3069 | 2495.5889 | 2557.4136
Tires size / Dimensione gomme |  | Total drag torque, 10% (N*m) | 388.716 | 389.6826 | 391.1143 | 393.0111 | 395.3729 | 398.1998 | 401.4918 | 405.2489 | 409.4711 | 414.1583 | 419.3106 | 424.928 | 431.0105 | 437.558 | 444.5706 | 452.0483 | 459.9911 | 468.399 | 477.2719 | 486.6099 | 496.413 | 506.6811 | 517.4144 | 528.6127 | 540.2761 | 552.4046 | 564.9981 | 578.0567 | 591.5804 | 605.5692 | 620.0231 | 634.942 | 650.326 | 666.1751 | 682.4893 | 699.2685 | 716.5128 | 734.2222 | 752.3967 | 771.0362
Section width (mm) /Ampiezza sezione (mm) | 185 | Sin ø, ø = Arctan 15% incline | 0.14834 | 0.14834 | 0.14834 | 0.14834 | 0.14834 | 0.14834 | 0.14834 | 0.14834 | 0.14834 | 0.14834 | 0.14834 | 0.14834 | 0.14834 | 0.14834 | 0.14834 | 0.14834 | 0.14834 | 0.14834 | 0.14834 | 0.14834 | 0.14834 | 0.14834 | 0.14834 | 0.14834 | 0.14834 | 0.14834 | 0.14834 | 0.14834 | 0.14834 | 0.14834 | 0.14834 | 0.14834 | 0.14834 | 0.14834 | 0.14834 | 0.14834 | 0.14834 | 0.14834 | 0.14834 | 0.14834
Sidewall aspect ratio (%) / Rapporto di forma fianchetto (%) | 60 | Cos ø, ø = Arctan 15% incline | 0.98894 | 0.98894 | 0.98894 | 0.98894 | 0.98894 | 0.98894 | 0.98894 | 0.98894 | 0.98894 | 0.98894 | 0.98894 | 0.98894 | 0.98894 | 0.98894 | 0.98894 | 0.98894 | 0.98894 | 0.98894 | 0.98894 | 0.98894 | 0.98894 | 0.98894 | 0.98894 | 0.98894 | 0.98894 | 0.98894 | 0.98894 | 0.98894 | 0.98894 | 0.98894 | 0.98894 | 0.98894 | 0.98894 | 0.98894 | 0.98894 | 0.98894 | 0.98894 | 0.98894 | 0.98894 | 0.98894
Tire and wheel diameter R (in) / Diametro ruota e cerchione R (in) | 15 | Incline force W*Sin ø (N) | 1619.1066 | 1619.1066 | 1619.1066 | 1619.1066 | 1619.1066 | 1619.1066 | 1619.1066 | 1619.1066 | 1619.1066 | 1619.1066 | 1619.1066 | 1619.1066 | 1619.1066 | 1619.1066 | 1619.1066 | 1619.1066 | 1619.1066 | 1619.1066 | 1619.1066 | 1619.1066 | 1619.1066 | 1619.1066 | 1619.1066 | 1619.1066 | 1619.1066 | 1619.1066 | 1619.1066 | 1619.1066 | 1619.1066 | 1619.1066 | 1619.1066 | 1619.1066 | 1619.1066 | 1619.1066 | 1619.1066 | 1619.1066 | 1619.1066 | 1619.1066 | 1619.1066 | 1619.1066
|  | Rolling drag force Cr*W*Cos ø (N) | 194.2928 | 194.2928 | 194.2928 | 194.2928 | 194.2928 | 194.2928 | 194.2928 | 194.2928 | 194.2928 | 194.2928 | 194.2928 | 194.2928 | 194.2928 | 194.2928 | 194.2928 | 194.2928 | 194.2928 | 194.2928 | 194.2928 | 194.2928 | 194.2928 | 194.2928 | 194.2928 | 194.2928 | 194.2928 | 194.2928 | 194.2928 | 194.2928 | 194.2928 | 194.2928 | 194.2928 | 194.2928 | 194.2928 | 194.2928 | 194.2928 | 194.2928 | 194.2928 | 194.2928 | 194.2928 | 194.2928
|  | Total drag force, 15% (N) | 1821.1583 | 1824.3644 | 1829.1131 | 1835.4044 | 1843.2383 | 1852.6148 | 1863.5339 | 1875.9956 | 1889.9998 | 1905.5467 | 1922.6362 | 1941.2682 | 1961.4429 | 1983.1601 | 2006.4199 | 2031.2223 | 2057.5674 | 2085.455 | 2114.8852 | 2145.8579 | 2178.3733 | 2212.4313 | 2248.0319 | 2285.175 | 2323.8608 | 2364.0891 | 2405.8601 | 2449.1736 | 2494.0297 | 2540.4285 | 2588.3698 | 2637.8537 | 2688.8802 | 2741.4492 | 2795.5609 | 2851.2152 | 2908.4121 | 2967.1515 | 3027.4336 | 3089.2582
|  | Total drag torque, 15% (N*m) | 549.0622 | 550.0288 | 551.4605 | 553.3572 | 555.7191 | 558.546 | 561.838 | 565.5951 | 569.8173 | 574.5045 | 579.6568 | 585.2742 | 591.3567 | 597.9042 | 604.9168 | 612.3945 | 620.3373 | 628.7451 | 637.6181 | 646.9561 | 656.7592 | 667.0273 | 677.7606 | 688.9589 | 700.6223 | 712.7507 | 725.3443 | 738.4029 | 751.9266 | 765.9154 | 780.3692 | 795.2882 | 810.6722 | 826.5213 | 842.8354 | 859.6147 | 876.859 | 894.5684 | 912.7429 | 931.3824
|  | Sin ø, ø = Arctan 20% incline | 0.19612 | 0.19612 | 0.19612 | 0.19612 | 0.19612 | 0.19612 | 0.19612 | 0.19612 | 0.19612 | 0.19612 | 0.19612 | 0.19612 | 0.19612 | 0.19612 | 0.19612 | 0.19612 | 0.19612 | 0.19612 | 0.19612 | 0.19612 | 0.19612 | 0.19612 | 0.19612 | 0.19612 | 0.19612 | 0.19612 | 0.19612 | 0.19612 | 0.19612 | 0.19612 | 0.19612 | 0.19612 | 0.19612 | 0.19612 | 0.19612 | 0.19612 | 0.19612 | 0.19612 | 0.19612 | 0.19612
|  | Cos ø, ø = Arctan 20% incline | 0.98058 | 0.98058 | 0.98058 | 0.98058 | 0.98058 | 0.98058 | 0.98058 | 0.98058 | 0.98058 | 0.98058 | 0.98058 | 0.98058 | 0.98058 | 0.98058 | 0.98058 | 0.98058 | 0.98058 | 0.98058 | 0.98058 | 0.98058 | 0.98058 | 0.98058 | 0.98058 | 0.98058 | 0.98058 | 0.98058 | 0.98058 | 0.98058 | 0.98058 | 0.98058 | 0.98058 | 0.98058 | 0.98058 | 0.98058 | 0.98058 | 0.98058 | 0.98058 | 0.98058 | 0.98058 | 0.98058
|  | Incline force W*Sin ø (N) | 2140.5687 | 2140.5687 | 2140.5687 | 2140.5687 | 2140.5687 | 2140.5687 | 2140.5687 | 2140.5687 | 2140.5687 | 2140.5687 | 2140.5687 | 2140.5687 | 2140.5687 | 2140.5687 | 2140.5687 | 2140.5687 | 2140.5687 | 2140.5687 | 2140.5687 | 2140.5687 | 2140.5687 | 2140.5687 | 2140.5687 | 2140.5687 | 2140.5687 | 2140.5687 | 2140.5687 | 2140.5687 | 2140.5687 | 2140.5687 | 2140.5687 | 2140.5687 | 2140.5687 | 2140.5687 | 2140.5687 | 2140.5687 | 2140.5687 | 2140.5687 | 2140.5687 | 2140.5687
|  | Rolling drag force Cr*W*Cos ø (N) | 192.6512 | 192.6512 | 192.6512 | 192.6512 | 192.6512 | 192.6512 | 192.6512 | 192.6512 | 192.6512 | 192.6512 | 192.6512 | 192.6512 | 192.6512 | 192.6512 | 192.6512 | 192.6512 | 192.6512 | 192.6512 | 192.6512 | 192.6512 | 192.6512 | 192.6512 | 192.6512 | 192.6512 | 192.6512 | 192.6512 | 192.6512 | 192.6512 | 192.6512 | 192.6512 | 192.6512 | 192.6512 | 192.6512 | 192.6512 | 192.6512 | 192.6512 | 192.6512 | 192.6512 | 192.6512 | 192.6512
|  | Total drag force, 20% (N) | 2340.9787 | 2344.1849 | 2348.9336 | 2355.2249 | 2363.0588 | 2372.4353 | 2383.3544 | 2395.816 | 2409.8203 | 2425.3672 | 2442.4566 | 2461.0887 | 2481.2633 | 2502.9806 | 2526.2404 | 2551.0428 | 2577.3878 | 2605.2754 | 2634.7056 | 2665.6784 | 2698.1938 | 2732.2518 | 2767.8524 | 2804.9955 | 2843.6813 | 2883.9096 | 2925.6806 | 2968.9941 | 3013.8502 | 3060.2489 | 3108.1902 | 3157.6741 | 3208.7006 | 3261.2697 | 3315.3814 | 3371.0357 | 3428.2325 | 3486.972 | 3547.254 | 3609.0787
|  | Total drag torque, 20% (N*m) | 705.7832 | 706.7498 | 708.1815 | 710.0782 | 712.4401 | 715.267 | 718.559 | 722.3161 | 726.5383 | 731.2255 | 736.3778 | 741.9952 | 748.0777 | 754.6252 | 761.6378 | 769.1155 | 777.0583 | 785.4661 | 794.3391 | 803.6771 | 813.4802 | 823.7483 | 834.4816 | 845.6799 | 857.3433 | 869.4717 | 882.0653 | 895.1239 | 908.6476 | 922.6364 | 937.0903 | 952.0092 | 967.3932 | 983.2423 | 999.5564 | 1016.3357 | 1033.58 | 1051.2894 | 1069.4639 | 1088.1034
|  | Sin ø, ø = Arctan 25% incline | 0.24254 | 0.24254 | 0.24254 | 0.24254 | 0.24254 | 0.24254 | 0.24254 | 0.24254 | 0.24254 | 0.24254 | 0.24254 | 0.24254 | 0.24254 | 0.24254 | 0.24254 | 0.24254 | 0.24254 | 0.24254 | 0.24254 | 0.24254 | 0.24254 | 0.24254 | 0.24254 | 0.24254 | 0.24254 | 0.24254 | 0.24254 | 0.24254 | 0.24254 | 0.24254 | 0.24254 | 0.24254 | 0.24254 | 0.24254 | 0.24254 | 0.24254 | 0.24254 | 0.24254 | 0.24254 | 0.24254
|  | Cos ø, ø = Arctan 25% incline | 0.97014 | 0.97014 | 0.97014 | 0.97014 | 0.97014 | 0.97014 | 0.97014 | 0.97014 | 0.97014 | 0.97014 | 0.97014 | 0.97014 | 0.97014 | 0.97014 | 0.97014 | 0.97014 | 0.97014 | 0.97014 | 0.97014 | 0.97014 | 0.97014 | 0.97014 | 0.97014 | 0.97014 | 0.97014 | 0.97014 | 0.97014 | 0.97014 | 0.97014 | 0.97014 | 0.97014 | 0.97014 | 0.97014 | 0.97014 | 0.97014 | 0.97014 | 0.97014 | 0.97014 | 0.97014 | 0.97014
|  | Incline force W*Sin ø (N) | 2647.2282 | 2647.2282 | 2647.2282 | 2647.2282 | 2647.2282 | 2647.2282 | 2647.2282 | 2647.2282 | 2647.2282 | 2647.2282 | 2647.2282 | 2647.2282 | 2647.2282 | 2647.2282 | 2647.2282 | 2647.2282 | 2647.2282 | 2647.2282 | 2647.2282 | 2647.2282 | 2647.2282 | 2647.2282 | 2647.2282 | 2647.2282 | 2647.2282 | 2647.2282 | 2647.2282 | 2647.2282 | 2647.2282 | 2647.2282 | 2647.2282 | 2647.2282 | 2647.2282 | 2647.2282 | 2647.2282 | 2647.2282 | 2647.2282 | 2647.2282 | 2647.2282 | 2647.2282
|  | Rolling drag force Cr*W*Cos ø (N) | 190.6004 | 190.6004 | 190.6004 | 190.6004 | 190.6004 | 190.6004 | 190.6004 | 190.6004 | 190.6004 | 190.6004 | 190.6004 | 190.6004 | 190.6004 | 190.6004 | 190.6004 | 190.6004 | 190.6004 | 190.6004 | 190.6004 | 190.6004 | 190.6004 | 190.6004 | 190.6004 | 190.6004 | 190.6004 | 190.6004 | 190.6004 | 190.6004 | 190.6004 | 190.6004 | 190.6004 | 190.6004 | 190.6004 | 190.6004 | 190.6004 | 190.6004 | 190.6004 | 190.6004 | 190.6004 | 190.6004
|  | Total drag force, 25% (N) | 2845.5875 | 2848.7936 | 2853.5423 | 2859.8336 | 2867.6675 | 2877.044 | 2887.9631 | 2900.4248 | 2914.4291 | 2929.9759 | 2947.0654 | 2965.6975 | 2985.8721 | 3007.5893 | 3030.8492 | 3055.6516 | 3081.9966 | 3109.8842 | 3139.3144 | 3170.2872 | 3202.8026 | 3236.8605 | 3272.4611 | 3309.6043 | 3348.29 | 3388.5184 | 3430.2893 | 3473.6029 | 3518.459 | 3564.8577 | 3612.799 | 3662.2829 | 3713.3094 | 3765.8785 | 3819.9902 | 3875.6444 | 3932.8413 | 3991.5808 | 4051.8628 | 4113.6875
|  | Total drag torque, 25% (N*m) | 857.918 | 858.8846 | 860.3163 | 862.2131 | 864.5749 | 867.4018 | 870.6938 | 874.4509 | 878.6731 | 883.3603 | 888.5126 | 894.13 | 900.2125 | 906.76 | 913.7726 | 921.2503 | 929.1931 | 937.601 | 946.4739 | 955.8119 | 965.615 | 975.8831 | 986.6164 | 997.8147 | 1009.4781 | 1021.6066 | 1034.2001 | 1047.2587 | 1060.7824 | 1074.7712 | 1089.2251 | 1104.144 | 1119.528 | 1135.3771 | 1151.6913 | 1168.4705 | 1185.7148 | 1203.4242 | 1221.5987 | 1240.2382

## Torque Available Us
Vehicle Gear / Marcia |  |  |  | 1st / Prima | 1st / Prima | 2nd / Seconda | 2nd / Seconda | 3rd / Terza | 3rd / Terza | 4th / Quarta | 4th / Quarta | 5th /Quinta | 5th /Quinta
Overall gear ratio / Rapporto di trasmissione totale |  |  |  | 13 | 13 | 7.16 | 7.16 | 4.73 | 4.73 | 3.51 | 3.51 | 2.76 | 2.76
Motor torque multiplier equation (5.9) / Formula moltiplicatore coppia motore (5.9) |  |  |  | 11.83 |  | 6.5156 |  | 4.3043 |  | 3.1941 |  | 2.5116
RPM multiplier equation (5.10) / Formula moltiplicatore RPM (5.10) |  |  |  |  | 0.0054328 |  | 0.0098641 |  | 0.014932 |  | 0.020122 |  | 0.025589
Current in amps, torque in ft*lbs, vehicle speed in mph / Corrente in Ampere, coppia in ft*lbs, velocità veicolo in mph | Motor Current / Corrente motore | Motor Torque / Coppia motore | Motor RPM / RPM motore | Wheel Torque / Coppia alla ruota | Vehicle Speed / Velocità veicolo | Wheel Torque / Coppia alla ruota | Vehicle Speed / Velocità veicolo | Wheel Torque / Coppia alla ruota | Vehicle Speed / Velocità veicolo | Wheel Torque / Coppia alla ruota | Vehicle Speed / Velocità veicolo | Wheel Torque / Coppia alla ruota | Vehicle Speed / Velocità veicolo
| 100 | 10 | 7750 | 118.3 | 42.1044 | 65.156 | 76.4466 | 43.043 | 115.7204 | 31.941 | 155.9424 | 25.116 | 198.318
| 125 | 15 | 6400 | 177.45 | 34.7701 | 97.734 | 63.1301 | 64.5645 | 95.5627 | 47.9115 | 128.7782 | 37.674 | 163.7723
| 150 | 20 | 5000 | 236.6 | 27.1642 | 130.312 | 49.3204 | 86.086 | 74.6584 | 63.882 | 100.608 | 50.232 | 127.9471
| 170 | 25 | 4600 | 295.75 | 24.991 | 162.89 | 45.3748 | 107.6075 | 68.6857 | 79.8525 | 92.5593 | 62.79 | 117.7113
| 190 | 30 | 4100 | 354.9 | 22.2746 | 195.468 | 40.4427 | 129.129 | 61.2199 | 95.823 | 82.4985 | 75.348 | 104.9166
| 210 | 35 | 3900 | 414.05 | 21.188 | 228.046 | 38.4699 | 150.6505 | 58.2335 | 111.7935 | 78.4742 | 87.906 | 99.7987
| 230 | 40 | 3700 | 473.2 | 20.1015 | 260.624 | 36.4971 | 172.172 | 55.2472 | 127.764 | 74.4499 | 100.464 | 94.6809
| 250 | 45 | 3500 | 532.35 | 19.0149 | 293.202 | 34.5243 | 193.6935 | 52.2608 | 143.7345 | 70.4256 | 113.022 | 89.563
| 270 | 50 | 3400 | 591.5 | 18.4716 | 325.78 | 33.5379 | 215.215 | 50.7677 | 159.705 | 68.4134 | 125.58 | 87.004
| 290 | 55 | 3350 | 650.65 | 18.2 | 358.358 | 33.0447 | 236.7365 | 50.0211 | 175.6755 | 67.4073 | 138.138 | 85.7246
| 305 | 60 | 3250 | 709.8 | 17.6567 | 390.936 | 32.0583 | 258.258 | 48.5279 | 191.646 | 65.3952 | 150.696 | 83.1656
| 320 | 65 | 3150 | 768.95 | 17.1134 | 423.514 | 31.0718 | 279.7795 | 47.0348 | 207.6165 | 63.383 | 163.254 | 80.6067
| 335 | 70 | 3050 | 828.1 | 16.5701 | 456.092 | 30.0854 | 301.301 | 45.5416 | 223.587 | 61.3709 | 175.812 | 78.0477
| 355 | 75 | 3000 | 887.25 | 16.2985 | 488.67 | 29.5922 | 322.8225 | 44.795 | 239.5575 | 60.3648 | 188.37 | 76.7683
| 370 | 80 | 2950 | 946.4 | 16.0269 | 521.248 | 29.099 | 344.344 | 44.0484 | 255.528 | 59.3587 | 200.928 | 75.4888
| 390 | 85 | 2900 | 1005.55 | 15.7552 | 553.826 | 28.6058 | 365.8655 | 43.3018 | 271.4985 | 58.3526 | 213.486 | 74.2093
| 405 | 90 | 2850 | 1064.7 | 15.4836 | 586.404 | 28.1126 | 387.387 | 42.5553 | 287.469 | 57.3465 | 226.044 | 72.9299
| 420 | 95 | 2800 | 1123.85 | 15.2119 | 618.982 | 27.6194 | 408.9085 | 41.8087 | 303.4395 | 56.3405 | 238.602 | 71.6504
| 440 | 100 | 2750 | 1183 | 14.9403 | 651.56 | 27.1262 | 430.43 | 41.0621 | 319.41 | 55.3344 | 251.16 | 70.3709
Overall drivetrain efficiency / Efficienza totale trasmissione | 0.91
Tires size / Dimensione gomme
Section width (mm) /Ampiezza sezione (mm) | 185
Sidewall aspect ratio (%) / Rapporto di forma fianchetto (%) | 60
Tire and wheel diameter R (in) / Diametro ruota e cerchione R (in) | 15
Revolution per mile / Rivoluzioni per miglio | 849.5358

## Torque Available IS
Vehicle Gear / Marcia |  |  |  | 1st / Prima | 1st / Prima | 2nd / Seconda | 2nd / Seconda | 3rd / Terza | 3rd / Terza | 4th / Quarta | 4th / Quarta | 5th /Quinta | 5th /Quinta
Overall gear ratio / Rapporto di trasmissione totale |  |  |  | 13 | 13 | 7.16 | 7.16 | 4.73 | 4.73 | 3.51 | 3.51 | 2.76 | 2.76
Motor torque multiplier equation (5.9) / Formula moltiplicatore coppia motore (5.9) |  |  |  | 11.83 |  | 6.5156 |  | 4.3043 |  | 3.1941 |  | 2.5116
RPM multiplier equation (5.10) / Formula moltiplicatore RPM (5.10) |  |  |  |  | 0.0087433 |  | 0.015875 |  | 0.02403 |  | 0.032383 |  | 0.041182
Current in amps, torque in N*m, vehicle speed in Km/h / Corrente in Ampere, coppia in N*m, velocità veicolo in Km/h | Motor Current / Corrente motore | Motor Torque / Coppia motore | Motor RPM / RPM motore | Wheel Torque / Coppia alla ruota | Vehicle Speed / Velocità veicolo | Wheel Torque / Coppia alla ruota | Vehicle Speed / Velocità veicolo | Wheel Torque / Coppia alla ruota | Vehicle Speed / Velocità veicolo | Wheel Torque / Coppia alla ruota | Vehicle Speed / Velocità veicolo | Wheel Torque / Coppia alla ruota | Vehicle Speed / Velocità veicolo
| 100 | 13.6 | 7750 | 160.888 | 67.7605 | 88.6122 | 123.0289 | 58.5385 | 186.234 | 43.4398 | 250.9649 | 34.1578 | 319.1619
| 125 | 20.4 | 6400 | 241.332 | 55.9571 | 132.9182 | 101.5981 | 87.8077 | 153.7932 | 65.1596 | 207.2485 | 51.2366 | 263.566
| 150 | 27.2 | 5000 | 321.776 | 43.7165 | 177.2243 | 79.3735 | 117.077 | 120.151 | 86.8795 | 161.9129 | 68.3155 | 205.9109
| 170 | 34 | 4600 | 402.22 | 40.2192 | 221.5304 | 73.0236 | 146.3462 | 110.5389 | 108.5994 | 148.9598 | 85.3944 | 189.438
| 190 | 40.8 | 4100 | 482.664 | 35.8475 | 265.8365 | 65.0863 | 175.6154 | 98.5238 | 130.3193 | 132.7685 | 102.4733 | 168.8469
| 210 | 47.6 | 3900 | 563.108 | 34.0988 | 310.1426 | 61.9113 | 204.8847 | 93.7178 | 152.0392 | 126.292 | 119.5522 | 160.6105
| 230 | 54.4 | 3700 | 643.552 | 32.3502 | 354.4486 | 58.7364 | 234.1539 | 88.9117 | 173.759 | 119.8155 | 136.631 | 152.3741
| 250 | 61.2 | 3500 | 723.996 | 30.6015 | 398.7547 | 55.5614 | 263.4232 | 84.1057 | 195.4789 | 113.339 | 153.7099 | 144.1376
| 270 | 68 | 3400 | 804.44 | 29.7272 | 443.0608 | 53.974 | 292.6924 | 81.7027 | 217.1988 | 110.1007 | 170.7888 | 140.0194
| 290 | 74.8 | 3350 | 884.884 | 29.29 | 487.3669 | 53.1802 | 321.9616 | 80.5012 | 238.9187 | 108.4816 | 187.8677 | 137.9603
| 305 | 81.6 | 3250 | 965.328 | 28.4157 | 531.673 | 51.5928 | 351.2309 | 78.0981 | 260.6386 | 105.2434 | 204.9466 | 133.8421
| 320 | 88.4 | 3150 | 1045.772 | 27.5414 | 575.979 | 50.0053 | 380.5001 | 75.6951 | 282.3584 | 102.0051 | 222.0254 | 129.7239
| 335 | 95.2 | 3050 | 1126.216 | 26.667 | 620.2851 | 48.4178 | 409.7694 | 73.2921 | 304.0783 | 98.7668 | 239.1043 | 125.6057
| 355 | 102 | 3000 | 1206.66 | 26.2299 | 664.5912 | 47.6241 | 439.0386 | 72.0906 | 325.7982 | 97.1477 | 256.1832 | 123.5465
| 370 | 108.8 | 2950 | 1287.104 | 25.7927 | 708.8973 | 46.8304 | 468.3078 | 70.8891 | 347.5181 | 95.5286 | 273.2621 | 121.4874
| 390 | 115.6 | 2900 | 1367.548 | 25.3556 | 753.2034 | 46.0366 | 497.5771 | 69.6876 | 369.238 | 93.9095 | 290.341 | 119.4283
| 405 | 122.4 | 2850 | 1447.992 | 24.9184 | 797.5094 | 45.2429 | 526.8463 | 68.4861 | 390.9578 | 92.2903 | 307.4198 | 117.3692
| 420 | 129.2 | 2800 | 1528.436 | 24.4812 | 841.8155 | 44.4491 | 556.1156 | 67.2845 | 412.6777 | 90.6712 | 324.4987 | 115.3101
| 440 | 136 | 2750 | 1608.88 | 24.0441 | 886.1216 | 43.6554 | 585.3848 | 66.083 | 434.3976 | 89.0521 | 341.5776 | 113.251
Overall drivetrain efficiency / Efficienza totale trasmissione | 0.91
Tires size / Dimensione gomme
Section width (mm) /Ampiezza sezione (mm) | 185
Sidewall aspect ratio (%) / Rapporto di forma fianchetto (%) | 60
Tire and wheel diameter R (in) / Diametro ruota e cerchione R (in) | 15
Revolution per Km / Rivoluzioni per Km | 527.8771