## Equations
Equations
Equation # | Equation | US Simplified Equation | US Measurement Units | International System Simplified Equation | International System Measurement Units | Formula semplificata in Italiano
5.1 | Power (ft*lb/sec) = Torque (ft*lb) * Speed (radians/sec) = Force in feet per second (FV) | P = T * S = F * V | (ft * lb / sec) = (ft * lb) * (radians / sec) = (lb) * (ft / sec) | P = C * ω = F * v | (w) = (N * m) * (rad / s) = (N) * (m / s) | P = C * ω = F * v
5.2 | Horsepower (hp) = FV / 550 | (P)hp = (F * V) / 550 | (hp) = (lb) * (ft / sec) | (P)hp = (F * v) / 745.6999 | (hp) = (N) * (m / s) | (P)hp = (F * v) / 745.6999
5.3 | Horsepower (hp) = FV / 375 (V = mph) | (P)hp = (F * V) / 375 | (hp) = (lb) * (mph) | (P)hp = (F * v) / 2684.51964 | (hp) = (N) * (Kmh) | (P)hp = (F * v) / 2684.51964
|  |  |  | (P)cv = (F * v) / 735.48381137 | (CV) = (N) * (m / s) | (P)cv = (F * v) / 735.48381137
|  |  |  | (P)cv = (F * v) / 2647.741720932 | (CV) = (N) * (Kmh) | (P)cv = (F * v) / 2647.741720932
5.4 | Horsepower (hp) = (Torque * rpms)/5252 = 2*π / 60 * FV / 550 | (P)hp = (T * ω) / 5252 = [(2 * π) / 60] * [(F * V) / 550] | (hp) = ((ft * lb) * (rev / m)) = ((lb) * (ft / s)) | (P)hp = (C * ω) / 7121 = [(2 * π) / 60] * [(F * v) / 745.6999] | (hp) = ((N * m) * (rev / min) = ((N) * (m / s)) | (P)hp = (C * ω) / 7121 = [(2 * π) / 60] * [(F * v) / 745.6999]
|  |  |  | (P)cv = (C * ω) / 7023 = [(2 * π) / 60] * [(F * v) / 735.48381137] | (CV) = ((N * m) * (rev / min) = ((N) * (m / s)) | (P)cv = (C * ω) / 7023 = [(2 * π) / 60] * [(F * v) / 735.48381137]
5.5 | Wheel rpm = (mi / h * rev / mi) / 60 | (ω)wheel = [(d / t) * (rev / d)] / 60 | (rev / m) = (mi / h) * (rev / mi) | (ω)wheel = [(d / t) * (rev / d)] / 60 | (rev / min) = (Km / h) * (rev / Km) | (ω)ruota = [(d / t) * (rev / d)] / 60
5.6 | Power (KW) = 0.7457 * hp | (P)kw = 0.7457 * (P)hp | (KW) = (hp) | (P)kw = 0.7457 * (P)hp | (KW) = (hp) | (P)kw = 0.7457 * (P)hp
|  |  |  | (P)kw = 0.7355 * (P)cv | (KW) = (CV) | (P)kw = 0.7355 * (P)cv
5.7 | Weight W = mass M * g/32.16 | W = (M * g) / 32.16 | (lb)force = (lb) * (ft / sec^2) | W = (m * g) / 9.80665 | (Kg)force = ((Kg) * (m / s^2)) / (m / s^2) | W = (m * g) / 9.80665
5.8 | Torque = [F(5280/2*π)] / (rev/m) = 840.34 * F / (rev/mi) | T = [F * (5280 / 2 * π)] / (rev / t) = 840.34 * F / (rev / d) | (ft * lb) = ((lb) * (ft / min)) / (rev / min) | c = [F * (1000 / 2 * π)] / (rev / t) = 159.15 * F / (rev / d) | (N * m) = ((N) * (m / min)) / (rev / min) | c = [F * (1000 / 2 * π)] / (rotazioni / t) = 159.15 * F / (rotazioni / d)
5.9 | Torque(wheel) = Torque(motor) / (overall gear ratio * drive train efficiency) | T = (T)motor * (overall gear ratio * drive train efficiency) | (ft * lb) = (ft * lb) | c = (c)motor * (overall gear ratio * drive train efficiency) | (N * m) = (N * m) | c = (c)motore * (rapporto complessivo trasmissione * efficienza trasmissione)
5.10 | Speed(vehicle) (in mi/h) = (rpm(motor) * 60)/[overall gear ratio * (rev/m)] | S = (rev / t)motor * 60 / [overall gear ratio * (rev / t)wheel] | (mi / h) = (rev / m) * (m / h) / (rev / mi) | v = (rev / t)motor * 60 / [overall gear ratio * (rev / t)wheel] | (Km / h) = (rev / min) * (min / h) / (rev / Km) | v = (rev / t)motore * 60 / [rapporto complessivo trasmissione * (rev / t)ruota]
5.11 | Fa (lb) = Ci (Conversion factor for inertia) * W (vehicle mass) * a (mi/h*sec) | Fa = Ci * W * a | (lb)force = (lb) * (mi / (h * sec)) | Fa = Ci * m * a | (W) = (Kg) * (Km / (h * s)) | Fa = Ci * m * a [Forza Accelerazione] [Ci = Coefficiente d’Inerzia]
5.12 | Fh (lb) = W sin ø | Fh = W * sin ø | (lb)force = (lb) * sin ø | Fh = m * a * sin ø | (N) = (Kg) * (Km / (h * s)) * sin ø | Fp = m * a * sin ø [Forza Pendenza]
5.13 | a = (1 / M) * F | a = (1 / M) * F | (ft / sec^2) = (1 / lb) * (lb)force | a = (1 / m) * F | (m / s^2) = (1 / kg) * (N) | a = (1 / m) * F
5.14 | M = W / g | M = W / g | (lb) = (lb)force / (ft / sec^2) | m = W / g | (kg) = (N) / (m / s^2) | m = W / g
5.15 | F = (550 * hp) / V | F = (550 * (P)hp) / V | (lb)force = (hp) / (ft / sec) | F = (745.6999 * (P)hp) / v | (N) = (hp) / (m / s) | F = (745.6999 * (P)hp) / v
|  |  |  | F = (735.48381137 * (P)cv) / v | (N) = (CV) / (m / s) | F = (735.48381137 * (P)cv) / v
5.16 | a = 550 * (g / V) * (hp / W) | a = 550 * (g / V) * ((P)hp / W) | (ft / sec^2) = ((ft / sec^2) / (ft / sec)) *((hp) / (lb)force) | a = 745.6999 *(g / v) * ((P)hp / W) | (m / s^2) = ((m / s^2) / (m / s)) * ((hp) / (N)) | a = 745.6999 *(g / v) * ((P)hp / W)
|  |  |  | a = 735.48381137 *(g / v) * ((P)cv / W) | (m / s^2) = ((m / s^2) / (m / s)) * ((CV) / (N)) | a = 735.48381137 *(g / v) * ((P)cv / W)
5.17 | V = 550 * (g / a) * (hp / W) | V = 550 * (g / a) * ((P)hp / W) | (ft / sec) = ((ft / sec^2) / (ft / sec^2) * ((hp) / (lb)force) | v = 745.6999 *(g / a) * ((P)hp / W) | (m / s) = ((m / s^2) / (m / s^2) * ((hp) / (N)) | v = 745.6999 *(g / a) * ((P)hp / W)
|  |  |  | v = 735.48381137 *(g / a) * ((P)cv / W) | (m / s) = ((m / s^2) / (m / s^2) * ((CV) / (N)) | v = 735.48381137 *(g / a) * ((P)cv / W)
5.18 | D = V * t | D = V * t | (ft) = (ft / sec) * (sec) | d = v * t | (m) = (m / s) * (s) | d = v * t
5.19 | D = 550 * (g / a) * ((hp / W) * t | D = 550 * (g / a) * ((P)hp / W) * t | (ft) = ((ft / sec^2) / (ft / sec^2) * ((hp) / (lb)force) * (sec) | d = 745.6999 *(g / a) * ((P)hp / W) * t | (m) = ((m / s^2) / (m / s^2) * ((hp) / (N)) * (s) | d = 745.6999 *(g / a) * ((P)hp / W) * t
|  |  |  | d = 735.48381137 *(g / a) * ((P)cv / W) * t | (m) = ((m / s^2) / (m / s^2) * ((CV) / (N)) * (s) | d = 735.48381137 *(g / a) * ((P)cv / W) * t
5.20 | Dw = 1/2 * ρ * V^2 * A * Cd |  | (lb)force = 1/2 * (lb / ft^3) * (ft / sec)^2 * (ft^2) * (Adimensional) | Dw = 1/2 * ρ * v^2 * S * Cd | (N) = 1/2 * (Kg / m^3) * (m / s)^2 * (m^2) * (Adimensional) | Ra = 1/2 * ρ * v^2 * S * Cr
5.21 | Cw = (0,98 * (w/V)^2 + 0,63 * (w/V)) * Crw - (0,40 * (w/V)) |  | (Dimensionless) = (0,98 ((ft/sec) / (ft/sec))^2 + 0,63 * ((ft/sec) / (ft/sec))) * (Dimensionless) - (0,40 * ((ft/sec) / (ft/sec))) | Cw = (0,98 * (w/v)^2 + 0,63 * (w/v)) * Crw - (0,40 * (w/v)) | (Dimensionless) = (0,98 ((m/s) / (m/s))^2 + 0,63 * ((m/s) / (m/s))) * (Dimensionless) - (0,40 * ((m/s) / (m/s)))
5.22 | Available engine power = tractive resistance demand |  |  | Potenza motore = resistenza alla trazione
5.23 | Power = (acceleration + climbing + rolling + drug + wind)resistance |  |  | Potenza motore = (accelerazione + dislivello + rotolamento + reistenza aerodinamica + vento)resistenza
5.24 | Overall gear ratio = (rpm)motor / (rpm)wheel |  |  | Rapporto di trasmissione totale = (rpm)motore / (rpm)ruota
5.25 | Cwheel = (d + (2 * S * a / 100) / 25.4) * π |  | (in) = ((in) + (2 * (mm) * (%) / 100) / 25,4 (mm / in)) * (Dimensionless) | Cwheel = (((d *25,4) + (2 * S * a / 100)) * π) / 1000 | (m) = ((((in) * 25,4 (mm / in)) + (2 * (mm) * (%) / 100)) * (Dimensionless)) / 1000 (mm / m) | Cruota = (((d *25,4) + (2 * S * a / 100)) * π) / 1000

## Constants
| ft/(s^2) | mph/sec | m/(s^2) | Kmh/s
g | 32.1741 | 21.9369 | 9.8066 | 35.3039

## Measurement Units
ft | m | mi | lb | Kg | N | CV | hp | W | °C | °F
1 | 0.3048 | 0.00018939 | 1 | 0.45359 | 4.4482 | 1 | 0.9863 | 735.4838 | 1 | 33.8
3.2808 | 1 | 0.00062137 | 2.2046 | 1 | 9.8066 | 1.014 | 1 | 745.6999 | -17.2222 | 1
5280 | 1609.344 | 1 | 0.22481 | 0.10197 | 1 | 0.0013596 | 0.001341 | 1

## Mass factors
Ci | ICE | EV
High gear | 0.98 | 1
Fourth gear | 1.1 | 1.06
Third gear | 1.2 | 1.1
Second gear | 1.5 | 1.15
First gear | 2.4 | 1.2

## Acceleration Force
|  | a (in mph/sec) | a’ = a/21,93685 | Fa (in pounds) Ci High gear | Fa (in pounds) Ci Fourth gear | Fa (in pounds) Ci Third gear | Fa (in pounds) Ci Second gear | Fa (in pounds) Ci First gear
Reference Weight W (lb) | 2381 | 1 | 0.045585 | 108.5388 | 115.0511 | 119.3927 | 124.8196 | 130.2466
|  | 2 | 0.091171 | 217.0776 | 230.1023 | 238.7854 | 249.6393 | 260.4932
|  | 3 | 0.13676 | 325.6165 | 345.1534 | 358.1781 | 374.4589 | 390.7397
|  | 4 | 0.18234 | 434.1553 | 460.2046 | 477.5708 | 499.2786 | 520.9863
|  | 5 | 0.22793 | 542.6941 | 575.2557 | 596.9635 | 624.0982 | 651.2329
|  | 6 | 0.27351 | 651.2329 | 690.3069 | 716.3562 | 748.9178 | 781.4795
|  | 7 | 0.3191 | 759.7717 | 805.358 | 835.7489 | 873.7375 | 911.7261
|  | 8 | 0.36468 | 868.3105 | 920.4092 | 955.1416 | 998.5571 | 1041.9726
|  | 9 | 0.41027 | 976.8494 | 1035.4603 | 1074.5343 | 1123.3768 | 1172.2192
|  | 10 | 0.45585 | 1085.3882 | 1150.5115 | 1193.927 | 1248.1964 | 1302.4658
|  | 11 | 0.50144 | 1193.927 | 1265.5626 | 1313.3197 | 1373.016 | 1432.7124
|  | 12 | 0.54702 | 1302.4658 | 1380.6138 | 1432.7124 | 1497.8357 | 1562.959
|  | 13 | 0.59261 | 1411.0046 | 1495.6649 | 1552.1051 | 1622.6553 | 1693.2055
|  | 14 | 0.6382 | 1519.5434 | 1610.716 | 1671.4978 | 1747.475 | 1823.4521
|  | 15 | 0.68378 | 1628.0823 | 1725.7672 | 1790.8905 | 1872.2946 | 1953.6987
|  | a (in Kmh/s) | a’=a*9,80665/35,30394 | Fa (in Newton) Ci High gear | Fa (in Newton) Ci Fourth gear | Fa (in Newton) Ci Third gear | Fa (in Newton) Ci Second gear | Fa (in Newton) Ci First gear
Reference Weight W (Kg) | 1080 | 1 | 0.27778 | 300 | 318 | 330 | 345 | 360
|  | 2 | 0.55556 | 600 | 636 | 660 | 690 | 720
|  | 3 | 0.83333 | 900 | 954 | 990 | 1035 | 1080
|  | 4 | 1.1111 | 1200 | 1272 | 1320 | 1380 | 1440
|  | 5 | 1.3889 | 1500 | 1590 | 1650 | 1725 | 1800
|  | 6 | 1.6667 | 1800 | 1908 | 1980 | 2070 | 2160
|  | 7 | 1.9444 | 2100 | 2226 | 2310 | 2415 | 2520
|  | 8 | 2.2222 | 2400 | 2544 | 2640 | 2760 | 2880
|  | 9 | 2.5 | 2700 | 2862 | 2970 | 3105 | 3240
|  | 10 | 2.7778 | 3000 | 3180 | 3300 | 3450 | 3600
|  | 11 | 3.0556 | 3300 | 3498 | 3630 | 3795 | 3960
|  | 12 | 3.3333 | 3600 | 3816 | 3960 | 4140 | 4320
|  | 13 | 3.6111 | 3900 | 4134 | 4290 | 4485 | 4680
|  | 14 | 3.8889 | 4200 | 4452 | 4620 | 4830 | 5040
|  | 15 | 4.1667 | 4500 | 4770 | 4950 | 5175 | 5400

## Hill-climbing Force
|  | Degree of incline % | Incline angle ø (deg) | Incline angle ø (sec) | sin ø | Fh (in punds) | a (in mph/sec)
Reference Weight W (lb) | 2381 | 1 | 0 | 34.3763 | 0.0099995 | 23.8088
|  | 2 | 1 | 8.7458 | 0.019996 | 47.6105
|  | 3 | 1 | 43.1015 | 0.029987 | 71.3979
|  | 4 | 2 | 17.4366 | 0.039968 | 95.1639
|  | 5 | 2 | 51.7443 | 0.049938 | 118.9015 | 1
|  | 6 | 3 | 26.0178 | 0.059892 | 142.6035
|  | 7 | 4 | 0.25038 | 0.069829 | 166.2632
|  | 8 | 4 | 34.4353 | 0.079745 | 189.8734
|  | 9 | 5 | 8.5659 | 0.089638 | 213.4274
|  | 10 | 5 | 42.6356 | 0.099504 | 236.9184 | 2
|  | 15 | 8 | 31.8459 | 0.14834 | 353.1986 | 3
|  | 20 | 11 | 18.5959 | 0.19612 | 466.9525 | 4
|  | 25 | 14 | 2.1746 | 0.24254 | 577.4773 | 5
|  | 30 | 16 | 41.9547 | 0.28735 | 684.1753 | 6
|  | 35 | 19 | 17.4028 | 0.33035 | 786.5644
|  | 40 | 21 | 48.0846 | 0.37139 | 884.2812 | 7
|  | 45 | 24 | 13.6647 | 0.41036 | 977.0783 | 8
|  | Degree of incline % | Incline angle ø (deg) | Incline angle ø (sec) | sin ø | Fh (in Newton) | a (in Kmh/sec)
Reference Weight W (Kg) | 1080 | 1 | 0 | 34.3763 | 0.0099995 | 105.9065
|  | 2 | 1 | 8.7458 | 0.019996 | 211.7813
|  | 3 | 1 | 43.1015 | 0.029987 | 317.5926 | 1
|  | 4 | 2 | 17.4366 | 0.039968 | 423.3088
|  | 5 | 2 | 51.7443 | 0.049938 | 528.8984
|  | 6 | 3 | 26.0178 | 0.059892 | 634.3302 | 2
|  | 7 | 4 | 0.25038 | 0.069829 | 739.573
|  | 8 | 4 | 34.4353 | 0.079745 | 844.5962
|  | 9 | 5 | 8.5659 | 0.089638 | 949.3692 | 3
|  | 10 | 5 | 42.6356 | 0.099504 | 1053.862 | 3.3
|  | 15 | 8 | 31.8459 | 0.14834 | 1571.1007 | 4.9
|  | 20 | 11 | 18.5959 | 0.19612 | 2077.1017 | 6.4
|  | 25 | 14 | 2.1746 | 0.24254 | 2568.7389 | 8.1
|  | 30 | 16 | 41.9547 | 0.28735 | 3043.3538 | 9.6
|  | 35 | 19 | 17.4028 | 0.33035 | 3498.8015 | 11
|  | 40 | 21 | 48.0846 | 0.37139 | 3933.4662 | 12.3
|  | 45 | 24 | 13.6647 | 0.41036 | 4346.247 | 13.7

## EV Conv. Weights Compared
Item | Curb weight (lbs) | Front axle weight (lbs) | Rear Axle Weight (lbs) | Payload weight (lbs)
Ford Ranger pickup before conversion | 3000 | 1800 | 1200 | 1200
Less IC engine and system parts | 600 | 500 | 100
Subtotal before conversion | 2400 | 1300 | 1100
Plus electric vehicle batteries, motor, etc. | 1400 | 400 | 1000
Ford Ranger pickup after conversion | 3800 | 1700 | 2100 | 400
Battery weight 20ea 6-volt @ 60 lbs | 1200
Ratio battery weight to vehicle weight | 40
Battery unit weight | 60
Battery units | 20
Front to overall weight ratio percentage | 60
Rear to overall weight ratio percentage | 40
Item | Curb weight (Kg) | Front axle weight (Kg) | Rear Axle Weight (Kg) | Payload weight (Kg)
Ford Ranger pickup before conversion | 1361 | 816.6 | 544.4 | 544
Less IC engine and system parts | 272 | 227 | 45
Subtotal before conversion | 1089 | 589.6 | 499.4
Plus electric vehicle batteries, motor, etc. | 635 | 181 | 454
Ford Ranger pickup after conversion | 1724 | 770.6 | 953.4 | 181
Battery weight 20ea 6-volt @ 60 lbs | 540
Ratio battery weight to vehicle weight | 39.6767
Battery unit weight | 27
Battery units | 20
Front to overall weight ratio percentage | 60
Rear to overall weight ratio percentage | 40
Modello | Peso in ordine di marcia (kg) | Peso asse anteriore (Kg) | Peso asse posteriore (Kg) | Portata (Kg)
Ford Ranger pickup pickup prima della conversione | 1361 | 816.6 | 544.4 | 544
Privato del motore a combustione interna e delle relative componenti di sistema | 272 | 227 | 45
Subtotale prima della conversione | 1089 | 589.6 | 499.4
Aggiunte le batterie, il motore, ecc. del veicolo elettrico | 635 | 181 | 454
Ford Ranger pickup dopo la conversione | 1724 | 770.6 | 953.4 | 181
Peso 20 batterie da 6 Volt @ 27 Kg ciascuna | 540
Rapporto percentuale peso delle batterie rispetto al peso del veicolo | 39.6767
Peso di ciascun elemento della batteria | 27
Numero elementi della batteria | 20
Percentuale peso sull’asse anteriore rispetto al peso del veicolo | 60
Percentuale peso sull’asse posteriore rispetto al peso del veicolo | 40

## Coefficient of Drag
Aerodinamic shape | Forma aerodinamica | More streamlining | Cd \ Cr (Coefficiente di resistenza) |  |  | Vehicle type | Tipo di veicolo | Late 1980s typical Cd \ Cr tipico di automobili dei tardi anni ‘80
Flat plate | Superficie piatta | 0.17 | 1.95 |  |  | Cars | Automobili | 0.30 to 0.35
Hemisphere-cupped | Semisfera concava | 0.2 | 1.46 |  |  | Vans | Furgoni | 0.33 to 0.35
1920s Ford sedan | Ford sedan del 1920 | 0.32 | 0.85 |  |  | Pickup trucks | Autocarri leggeri | 0.42 to 0.46
1960s car | Automobile del 1960 | 0.5 | 0.5
Today’s van | Furgone di oggi | 0.55 | 0.45
Hemisphere-smooth | Semisfera convessa | 0.63 | 0.38
Today’s Ford Taurus | Ford Taurus di oggi (modello USA) | 0.74 | 0.32
Airfoil | Profilo alare | 2.7 | 0.07
The table below refers to a 1970s car / La tabella sottostante fa riferimento ad un'automobile degli anni '70
Car Area | Sezione del Veicolo | More streamlining | Cd Value / Valore Cr | Percentage of total / Percentuale rispetto al totale
Body-Rear | Parte posteriore (Coda) | 0.17 | 0.14 | 33.3333
Wheel wells | Passaruota | 0.2 | 0.09 | 21.4286
Budy-Under | Sottoscocca | 0.32 | 0.06 | 14.2857
Body-Front | Parte frontale (Muso) | 0.5 | 0.05 | 11.9048
Projections and indentations | Rientranze e sporgenze | 0.55 | 0.03 | 7.1429
Engine compartment | Vano motore | 0.63 | 0.025 | 5.9524
Body-Skin friction | Frizione superficie carrozzeria | 0.74 | 0.025 | 5.9524
Total | Totale | 2.7 | 0.42 | 100
|  |  |  | Crw at average / Crw al valore medio di velocità del |  | Cw factor / Coefficiente Cw | Cw factor / Coefficiente Cw | Cw factor / Coefficiente Cw | Cw factor / Coefficiente Cw | Cw factor / Coefficiente Cw | Cw factor / Coefficiente Cw | Cw factor / Coefficiente Cw
|  |  |  | wind = 7,5 mph / vento = 7,5 mph |  | at V=5 mph / a v=8 Km/h | at V=10 mph / a v=16 Km/h | at V=20 mpth / a v=32 Km/h | at V=30 mph / a v=48 Km/h | at V=45 mph / a v=72 Km/h | at V=60 mph / a v=96 Km/h | at V=75 mph / a v=120 Km/h
|  |  |  | 7.5 |  | 5 | 10 | 20 | 30 | 45 | 60 | 75
|  |  |  | 1,2 streamlined vehicle / veicolo aerodinamico | 1.2 | 3.18 | 0.9285 | 0.29888 | 0.1625 | 0.092 | 0.062875 | 0.04736
|  |  |  | 1,4 average sedan / berlina media | 1.4 | 3.81 | 1.1333 | 0.37369 | 0.20625 | 0.11844 | 0.081687 | 0.06192
|  |  |  | 1,6 vehicles with turbolence /veicoli con turbolenza | 1.6 | 4.44 | 1.338 | 0.4485 | 0.25 | 0.14489 | 0.1005 | 0.07648
Drag force number (lb)/ Valore della forza opposta dalla resistenza (lb)
|  |  |  | Vehicle / Veicolo | Cd / Cr | A (ft^2) | S (m^2) | V = 5 mph / v = 8 Km/h | V = 10 mph / v = 16 Km/h | V = 20 mph / v = 32 Km/h | V = 30 mph / v = 48 Km/h | V = 45 mph / v = 72 Km/h | V = 60 mph / v = 96 Km/h | V = 75 mph / v = 120 Km/h
[8 empty] | 5 | 10 | 20 | 30 | 45 | 60 | 75
|  |  |  | Small car / Automobile compatta | 0.3 | 18 | 1.6723 | 0.34461 | 1.3784 | 5.5137 | 12.4059 | 27.9133 | 49.6237 | 77.5371
|  |  |  | Large car / Automobile ammiraglia | 0.32 | 22 | 2.0439 | 0.44927 | 1.7971 | 7.1883 | 16.1737 | 36.3907 | 64.6946 | 101.0854
|  |  |  | Van / Furgone | 0.34 | 26 | 2.4155 | 0.56414 | 2.2566 | 9.0262 | 20.309 | 45.6952 | 81.2359 | 126.931
|  |  |  | Small pickup / Furgone scoperto | 0.45 | 24 | 2.2297 | 0.68922 | 2.7569 | 11.0275 | 24.8119 | 55.8267 | 99.2474 | 155.0741
|  |  |  | Roadster / Decappottabile | 0.6 | 18 | 1.6723 | 0.68922 | 2.7569 | 11.0275 | 24.8119 | 55.8267 | 99.2474 | 155.0741
Shape rear airflow / convoglia i flussi d'aria posteriori
Shape wheel well and underbody airflow / convoglia i flussi d'aria dei passaruota e del sottoscocca
Block and/or shape front airflow / blocca e/o convoglia i flussi d'aria sul frontale
Roll with the road / riduci il rotolamento sulla strada
Surface type / Tipo di superficie | Rolling resistance factor / Fattore di resistenza al rotolamento
Hard surface (concrete) / Superficie dura (cemento) | 0.015
Medium-hard surface / Superficie medio-dura | 0.08
Soft surface / Superficie morbida (sabbia) | 0.3
Pay attention to your tires / Presta attenzione alle tue gomme
Use radial tires / Usa delle gomme radiali
Use high tire inflation pressure if you can / Gonfia ad alte pressioni se puoi
Brake drug an steering scuff add to rolling resistence / La resistenza dei freni ed il disallineamento delle ruote aumenta la resistenza al rotolamento
Brake drug coefficient (constant) / Coefficiente resistenza freni (costante) | 0.002
Steering/suspension drug factor (constant) / Coefficiente resistenza sospensioni/sterzo (costante) | 0.001
Total | 0.003
Car weight (kg) / Peso veicolo (kg)
| 1080 |  | V = 5 mph / v = 8 Km/h | V = 10 mph / v = 16 Km/h | V = 20 mph / v = 32 Km/h | V = 30 mph / v = 48 Km/h | V = 45 mph / v = 72 Km/h | V = 60 mph / v = 96 Km/h | V = 75 mph / v = 120 Km/h
| Drag force value (lb) / Valore della resistenza (lb) |  | 0.57 | 2.26 | 9.04 | 20.35 | 45.78 | 81.39 | 127.17
| Wind factor / Coefficiente vento |  | 3.81 | 1.133 | 0.374 | 0.206 | 0.185 | 0.082 | 0.062
| Rolling resistance factor/ Fattore resistenza al rotolamento |  | 0.003 | 0.003 | 0.003 | 0.003 | 0.003 | 0.003 | 0.003
| Rolling resistance (lb) / Reistenza al rotolamento (lb) |  | 7.1429 | 7.1429 | 7.1429 | 7.1429 | 7.1429 | 7.1429 | 7.1429
| Aerodinamic force (Drug) (lb) / Forza aerodinamica (Resistenza) (lb) |  | 9.8846 | 11.9635 | 19.5639 | 31.685 | 61.3922 | 95.2069 | 142.1974
| Aerodinamic force (Drug) (N) / Forza aerodinamica (Resistenza) (N) |  | 43.9696 | 53.2171 | 87.0259 | 140.9443 | 273.0907 | 423.5084 | 632.5364
| Rolling resistance (Kg) / Reistenza al rotolamento (N) |  | 31.7738 | 31.7738 | 31.7738 | 31.7738 | 31.7738 | 31.7738 | 31.7738

## Drivetrain Efficiencies
Drivetrain type /Tipo di trasmissione | Manual transmission / Trasmissione manuale | Driveshaft / Albero di trasmissione | Differential drive / Differenziale | Drive axle / Semiasse | Overall efficiency / Efficienza complessiva
Front wheel drive / Trazione anteriore | 0.96 | not required / non necessario | 0.97 | 0.98 | 0.91258
Rear wheel drive / Trazione posteriore | 0.96 | 0.99 | 0.97 | 0.98 | 0.90345
Transmission Gear / Marcia | 1989 Taurus SHO Overall / Rapporto di trasmissione totale Taurus SHO del 1989 | Ratio to next gear / Rapporto rispetto alla marcia successiva | Ford Fiesta transmission / Rapporto di trasmissione della Ford Fiesta | Ford Fiesta differential / Rapporto di trasmissione al differenziale della Ford Fiesta | Ford Fiesta Overall / Rapporto di trasmissione totale della Ford Fiesta
1st / 1 - Prima | 12.01 | 1.5 | 3.42 | 3.15 | 10.773
2nd / 2 - Seconda | 7.82 | 1.5 | 1.81 | 3.15 | 5.7015
3rd / 3 - Terza | 5.16 | 1.35 | 1.25 | 3.15 | 3.9375
4th / 4 - Quarta | 3.81 | 1.35 | 0.97 | 3.15 | 3.0555
5th / 5 - Quinta | 2.79 | N/A | 0.77 | 3.15 | 2.4255
Use lighter viscosity lubricant in your transmission when EV / Utilizzare olio lubrificante a più bassa viscosità per lubrificare la trasmissione quando l'auto è convertita ad elettrico
Design your EV / Progettate la vostra auto elettrica

## Torque Required US
Vehicle weight W (lbs) / Massa veicolo m (lbs) |  | Vehicle speed (mph) | 5 | 10 | 15 | 20 | 25 | 30 | 35 | 40 | 45 | 50 | 55 | 60 | 65 | 70 | 75 | 80 | 85 | 90 | 95 | 100 | 105 | 110 | 115 | 120
2381 |  | Tire rolling resistance Cr | 0.015 | 0.015 | 0.015 | 0.015 | 0.015 | 0.015 | 0.015 | 0.015 | 0.015 | 0.015 | 0.015 | 0.015 | 0.015 | 0.015 | 0.015 | 0.015 | 0.015 | 0.015 | 0.015 | 0.015 | 0.015 | 0.015 | 0.015 | 0.015
Vehicle front area A (ft^2) / Superficie frontale veicolo S (ft^2) |  | Brake and stearing resistance Cr | 0.003 | 0.003 | 0.003 | 0.003 | 0.003 | 0.003 | 0.003 | 0.003 | 0.003 | 0.003 | 0.003 | 0.003 | 0.003 | 0.003 | 0.003 | 0.003 | 0.003 | 0.003 | 0.003 | 0.003 | 0.003 | 0.003 | 0.003 | 0.003
23.681 |  | Total rolling force (lbs) | 42.858 | 42.858 | 42.858 | 42.858 | 42.858 | 42.858 | 42.858 | 42.858 | 42.858 | 42.858 | 42.858 | 42.858 | 42.858 | 42.858 | 42.858 | 42.858 | 42.858 | 42.858 | 42.858 | 42.858 | 42.858 | 42.858 | 42.858 | 42.858
Air density at 0 ft and 59° F (lb/ft^3) / Densità dell'aria a 0 ft e 60° F (lbs/ft^3) |  | Still air drag force (lbs) | 0.49871 | 1.9948 | 4.4884 | 7.9793 | 12.4677 | 17.9535 | 24.4367 | 31.9174 | 40.3954 | 49.8709 | 60.3438 | 71.8141 | 84.2818 | 97.7469 | 112.2095 | 127.6694 | 144.1268 | 161.5816 | 180.0339 | 199.4835 | 219.9306 | 241.3751 | 263.8169 | 287.2563
0.07636 |  | Relative wind factor Cw | 3.81 | 1.1333 | 0.584 | 0.37369 | 0.26808 | 0.20625 | 0.16629 | 0.13861 | 0.11844 | 0.10317 | 0.09124 | 0.081687 | 0.073882 | 0.067393 | 0.06192 | 0.057246 | 0.053211 | 0.049694 | 0.046604 | 0.043867 | 0.041429 | 0.039242 | 0.03727 | 0.035484
Acceleration of gravity g (ft/sec^2) / Accelerazione di gravità g (ft/sec^2) |  | Relative wind drag force (lbs) | 1.9001 | 2.2606 | 2.6212 | 2.9818 | 3.3423 | 3.7029 | 4.0635 | 4.424 | 4.7846 | 5.1452 | 5.5057 | 5.8663 | 6.2269 | 6.5874 | 6.948 | 7.3086 | 7.6691 | 8.0297 | 8.3903 | 8.7508 | 9.1114 | 9.472 | 9.8325 | 10.1931
32.1741 |  | Total drag force, level (lbs) | 45.2568 | 47.1135 | 49.9676 | 53.8191 | 58.6681 | 64.5144 | 71.3582 | 79.1994 | 88.038 | 97.8741 | 108.7075 | 120.5384 | 133.3667 | 147.1924 | 162.0155 | 177.836 | 194.654 | 212.4694 | 231.2821 | 251.0924 | 271.9 | 293.705 | 316.5075 | 340.3074
Vehicle coefficient of drag Cd / Coefficiente di penetrazione del veicolo Cr o Cx |  | Total drag torque, level (ft*lbs) | 46.1404 | 48.0333 | 50.9431 | 54.8698 | 59.8135 | 65.774 | 72.7514 | 80.7456 | 89.7568 | 99.7849 | 110.8298 | 122.8917 | 135.9704 | 150.066 | 165.1786 | 181.308 | 198.4543 | 216.6175 | 235.7975 | 255.9945 | 277.2084 | 299.4391 | 322.6868 | 346.9513
0.33 |  | Sin ø, ø = Arctan 5% incline | 0.049938 | 0.049938 | 0.049938 | 0.049938 | 0.049938 | 0.049938 | 0.049938 | 0.049938 | 0.049938 | 0.049938 | 0.049938 | 0.049938 | 0.049938 | 0.049938 | 0.049938 | 0.049938 | 0.049938 | 0.049938 | 0.049938 | 0.049938 | 0.049938 | 0.049938 | 0.049938 | 0.049938
Relative wind speed at 0 ft and 60° F (mph) / Velocità del vento relativo a 0 ft e 60° F (mph) |  | Cos ø, ø = Arctan 5% incline | 0.99875 | 0.99875 | 0.99875 | 0.99875 | 0.99875 | 0.99875 | 0.99875 | 0.99875 | 0.99875 | 0.99875 | 0.99875 | 0.99875 | 0.99875 | 0.99875 | 0.99875 | 0.99875 | 0.99875 | 0.99875 | 0.99875 | 0.99875 | 0.99875 | 0.99875 | 0.99875 | 0.99875
7.5 |  | Incline force W*Sin ø (lbs) | 118.9015 | 118.9015 | 118.9015 | 118.9015 | 118.9015 | 118.9015 | 118.9015 | 118.9015 | 118.9015 | 118.9015 | 118.9015 | 118.9015 | 118.9015 | 118.9015 | 118.9015 | 118.9015 | 118.9015 | 118.9015 | 118.9015 | 118.9015 | 118.9015 | 118.9015 | 118.9015 | 118.9015
Coefficient of relative wing Crw / Coefficiente del vento relativo Crw |  | Rolling drag force Cr*W*Cos ø (lbs) | 42.8045 | 42.8045 | 42.8045 | 42.8045 | 42.8045 | 42.8045 | 42.8045 | 42.8045 | 42.8045 | 42.8045 | 42.8045 | 42.8045 | 42.8045 | 42.8045 | 42.8045 | 42.8045 | 42.8045 | 42.8045 | 42.8045 | 42.8045 | 42.8045 | 42.8045 | 42.8045 | 42.8045
1.4 |  | Total drag force, 5% (lbs) | 164.1048 | 165.9615 | 168.8156 | 172.6671 | 177.5161 | 183.3624 | 190.2062 | 198.0474 | 206.886 | 216.7221 | 227.5555 | 239.3864 | 252.2147 | 266.0404 | 280.8635 | 296.684 | 313.502 | 331.3174 | 350.1301 | 369.9404 | 390.748 | 412.553 | 435.3555 | 459.1554
Revolution per mile / Rivoluzioni per miglio |  | Total drag torque, 5% (ft*lbs) | 167.3087 | 169.2016 | 172.1114 | 176.0381 | 180.9818 | 186.9423 | 193.9197 | 201.9139 | 210.9251 | 220.9532 | 231.9981 | 244.06 | 257.1387 | 271.2343 | 286.3469 | 302.4763 | 319.6226 | 337.7858 | 356.9658 | 377.1628 | 398.3767 | 420.6074 | 443.8551 | 468.1196
824.248 |  | Sin ø, ø = Arctan 10% incline | 0.099504 | 0.099504 | 0.099504 | 0.099504 | 0.099504 | 0.099504 | 0.099504 | 0.099504 | 0.099504 | 0.099504 | 0.099504 | 0.099504 | 0.099504 | 0.099504 | 0.099504 | 0.099504 | 0.099504 | 0.099504 | 0.099504 | 0.099504 | 0.099504 | 0.099504 | 0.099504 | 0.099504
Torque multiplier / Moltiplicatore di coppia |  | Cos ø, ø = Arctan 10% incline | 0.99504 | 0.99504 | 0.99504 | 0.99504 | 0.99504 | 0.99504 | 0.99504 | 0.99504 | 0.99504 | 0.99504 | 0.99504 | 0.99504 | 0.99504 | 0.99504 | 0.99504 | 0.99504 | 0.99504 | 0.99504 | 0.99504 | 0.99504 | 0.99504 | 0.99504 | 0.99504 | 0.99504
1.0195 |  | Incline force W*Sin ø (lbs) | 236.9184 | 236.9184 | 236.9184 | 236.9184 | 236.9184 | 236.9184 | 236.9184 | 236.9184 | 236.9184 | 236.9184 | 236.9184 | 236.9184 | 236.9184 | 236.9184 | 236.9184 | 236.9184 | 236.9184 | 236.9184 | 236.9184 | 236.9184 | 236.9184 | 236.9184 | 236.9184 | 236.9184
[surface(hard) + brake + steering] drug coeefficient Cr / coefficiente di resistenza Cr [superficie(dura) + freni + imbardata] |  | Rolling drag force Cr*W*Cos ø (lbs) | 42.6453 | 42.6453 | 42.6453 | 42.6453 | 42.6453 | 42.6453 | 42.6453 | 42.6453 | 42.6453 | 42.6453 | 42.6453 | 42.6453 | 42.6453 | 42.6453 | 42.6453 | 42.6453 | 42.6453 | 42.6453 | 42.6453 | 42.6453 | 42.6453 | 42.6453 | 42.6453 | 42.6453
0.018 |  | Total drag force, 10% (lbs) | 281.9624 | 283.8191 | 286.6733 | 290.5248 | 295.3737 | 301.2201 | 308.0639 | 315.9051 | 324.7437 | 334.5797 | 345.4132 | 357.244 | 370.0723 | 383.898 | 398.7211 | 414.5417 | 431.3596 | 449.175 | 467.9878 | 487.798 | 508.6056 | 530.4107 | 553.2132 | 577.013
Tires size / Dimensione gomme |  | Total drag torque, 10% (ft*lbs) | 287.4673 | 289.3602 | 292.2701 | 296.1968 | 301.1404 | 307.1009 | 314.0783 | 322.0726 | 331.0838 | 341.1118 | 352.1568 | 364.2186 | 377.2974 | 391.393 | 406.5055 | 422.6349 | 439.7812 | 457.9444 | 477.1245 | 497.3214 | 518.5353 | 540.7661 | 564.0137 | 588.2782
Section width (mm) /Ampiezza sezione (mm) | 185 | Sin ø, ø = Arctan 15% incline | 0.14834 | 0.14834 | 0.14834 | 0.14834 | 0.14834 | 0.14834 | 0.14834 | 0.14834 | 0.14834 | 0.14834 | 0.14834 | 0.14834 | 0.14834 | 0.14834 | 0.14834 | 0.14834 | 0.14834 | 0.14834 | 0.14834 | 0.14834 | 0.14834 | 0.14834 | 0.14834 | 0.14834
Sidewall aspect ratio (%) / Rapporto di forma fianchetto (%) | 65 | Cos ø, ø = Arctan 15% incline | 0.98894 | 0.98894 | 0.98894 | 0.98894 | 0.98894 | 0.98894 | 0.98894 | 0.98894 | 0.98894 | 0.98894 | 0.98894 | 0.98894 | 0.98894 | 0.98894 | 0.98894 | 0.98894 | 0.98894 | 0.98894 | 0.98894 | 0.98894 | 0.98894 | 0.98894 | 0.98894 | 0.98894
Tire and wheel diameter R (in) / Diametro ruota e cerchione R (in) | 15 | Incline force W*Sin ø (lbs) | 353.1986 | 353.1986 | 353.1986 | 353.1986 | 353.1986 | 353.1986 | 353.1986 | 353.1986 | 353.1986 | 353.1986 | 353.1986 | 353.1986 | 353.1986 | 353.1986 | 353.1986 | 353.1986 | 353.1986 | 353.1986 | 353.1986 | 353.1986 | 353.1986 | 353.1986 | 353.1986 | 353.1986
|  | Rolling drag force Cr*W*Cos ø (lbs) | 42.3838 | 42.3838 | 42.3838 | 42.3838 | 42.3838 | 42.3838 | 42.3838 | 42.3838 | 42.3838 | 42.3838 | 42.3838 | 42.3838 | 42.3838 | 42.3838 | 42.3838 | 42.3838 | 42.3838 | 42.3838 | 42.3838 | 42.3838 | 42.3838 | 42.3838 | 42.3838 | 42.3838
|  | Total drag force, 15% (lbs) | 397.9812 | 399.8379 | 402.692 | 406.5436 | 411.3925 | 417.2389 | 424.0827 | 431.9239 | 440.7625 | 450.5985 | 461.432 | 473.2628 | 486.0911 | 499.9168 | 514.7399 | 530.5605 | 547.3784 | 565.1938 | 584.0066 | 603.8168 | 624.6244 | 646.4295 | 669.2319 | 693.0318
|  | Total drag torque, 15% (ft*lbs) | 405.7512 | 407.6441 | 410.5539 | 414.4806 | 419.4243 | 425.3848 | 432.3622 | 440.3564 | 449.3676 | 459.3957 | 470.4406 | 482.5025 | 495.5812 | 509.6768 | 524.7894 | 540.9188 | 558.0651 | 576.2283 | 595.4083 | 615.6053 | 636.8192 | 659.0499 | 682.2976 | 706.5621
|  | Sin ø, ø = Arctan 20% incline | 0.19612 | 0.19612 | 0.19612 | 0.19612 | 0.19612 | 0.19612 | 0.19612 | 0.19612 | 0.19612 | 0.19612 | 0.19612 | 0.19612 | 0.19612 | 0.19612 | 0.19612 | 0.19612 | 0.19612 | 0.19612 | 0.19612 | 0.19612 | 0.19612 | 0.19612 | 0.19612 | 0.19612
|  | Cos ø, ø = Arctan 20% incline | 0.98058 | 0.98058 | 0.98058 | 0.98058 | 0.98058 | 0.98058 | 0.98058 | 0.98058 | 0.98058 | 0.98058 | 0.98058 | 0.98058 | 0.98058 | 0.98058 | 0.98058 | 0.98058 | 0.98058 | 0.98058 | 0.98058 | 0.98058 | 0.98058 | 0.98058 | 0.98058 | 0.98058
|  | Incline force W*Sin ø (lbs) | 466.9525 | 466.9525 | 466.9525 | 466.9525 | 466.9525 | 466.9525 | 466.9525 | 466.9525 | 466.9525 | 466.9525 | 466.9525 | 466.9525 | 466.9525 | 466.9525 | 466.9525 | 466.9525 | 466.9525 | 466.9525 | 466.9525 | 466.9525 | 466.9525 | 466.9525 | 466.9525 | 466.9525
|  | Rolling drag force Cr*W*Cos ø (lbs) | 42.0257 | 42.0257 | 42.0257 | 42.0257 | 42.0257 | 42.0257 | 42.0257 | 42.0257 | 42.0257 | 42.0257 | 42.0257 | 42.0257 | 42.0257 | 42.0257 | 42.0257 | 42.0257 | 42.0257 | 42.0257 | 42.0257 | 42.0257 | 42.0257 | 42.0257 | 42.0257 | 42.0257
|  | Total drag force, 20% (lbs) | 511.377 | 513.2337 | 516.0878 | 519.9394 | 524.7883 | 530.6347 | 537.4785 | 545.3197 | 554.1583 | 563.9943 | 574.8278 | 586.6586 | 599.4869 | 613.3126 | 628.1357 | 643.9563 | 660.7742 | 678.5896 | 697.4024 | 717.2126 | 738.0202 | 759.8253 | 782.6277 | 806.4276
|  | Total drag torque, 20% (ft*lbs) | 521.3608 | 523.2537 | 526.1636 | 530.0903 | 535.0339 | 540.9944 | 547.9718 | 555.9661 | 564.9773 | 575.0053 | 586.0503 | 598.1121 | 611.1909 | 625.2865 | 640.399 | 656.5284 | 673.6747 | 691.8379 | 711.018 | 731.215 | 752.4288 | 774.6596 | 797.9072 | 822.1717
|  | Sin ø, ø = Arctan 25% incline | 0.24254 | 0.24254 | 0.24254 | 0.24254 | 0.24254 | 0.24254 | 0.24254 | 0.24254 | 0.24254 | 0.24254 | 0.24254 | 0.24254 | 0.24254 | 0.24254 | 0.24254 | 0.24254 | 0.24254 | 0.24254 | 0.24254 | 0.24254 | 0.24254 | 0.24254 | 0.24254 | 0.24254
|  | Cos ø, ø = Arctan 25% incline | 0.97014 | 0.97014 | 0.97014 | 0.97014 | 0.97014 | 0.97014 | 0.97014 | 0.97014 | 0.97014 | 0.97014 | 0.97014 | 0.97014 | 0.97014 | 0.97014 | 0.97014 | 0.97014 | 0.97014 | 0.97014 | 0.97014 | 0.97014 | 0.97014 | 0.97014 | 0.97014 | 0.97014
|  | Incline force W*Sin ø (lbs) | 577.4773 | 577.4773 | 577.4773 | 577.4773 | 577.4773 | 577.4773 | 577.4773 | 577.4773 | 577.4773 | 577.4773 | 577.4773 | 577.4773 | 577.4773 | 577.4773 | 577.4773 | 577.4773 | 577.4773 | 577.4773 | 577.4773 | 577.4773 | 577.4773 | 577.4773 | 577.4773 | 577.4773
|  | Rolling drag force Cr*W*Cos ø (lbs) | 41.5784 | 41.5784 | 41.5784 | 41.5784 | 41.5784 | 41.5784 | 41.5784 | 41.5784 | 41.5784 | 41.5784 | 41.5784 | 41.5784 | 41.5784 | 41.5784 | 41.5784 | 41.5784 | 41.5784 | 41.5784 | 41.5784 | 41.5784 | 41.5784 | 41.5784 | 41.5784 | 41.5784
|  | Total drag force, 25% (lbs) | 621.4545 | 623.3112 | 626.1653 | 630.0168 | 634.8658 | 640.7121 | 647.5559 | 655.3971 | 664.2357 | 674.0717 | 684.9052 | 696.7361 | 709.5644 | 723.3901 | 738.2132 | 754.0337 | 770.8517 | 788.667 | 807.4798 | 827.29 | 848.0977 | 869.9027 | 892.7052 | 916.5051
|  | Total drag torque, 25% (ft*lbs) | 633.5873 | 635.4803 | 638.3901 | 642.3168 | 647.2604 | 653.2209 | 660.1983 | 668.1926 | 677.2038 | 687.2319 | 698.2768 | 710.3387 | 723.4174 | 737.513 | 752.6255 | 768.7549 | 785.9012 | 804.0644 | 823.2445 | 843.4415 | 864.6553 | 886.8861 | 910.1337 | 934.3983

## Torque Required IS
Vehicle weight W (Kg) / Massa veicolo m (Kg) |  | Vehicle speed (Km/h) | 5 | 10 | 15 | 20 | 25 | 30 | 35 | 40 | 45 | 50 | 55 | 60 | 65 | 70 | 75 | 80 | 85 | 90 | 95 | 100 | 105 | 110 | 115 | 120 | 125 | 130 | 135 | 140 | 145 | 150 | 155 | 160 | 165 | 170 | 175 | 180 | 185 | 190 | 195 | 200
1080 |  | Tire rolling resistance Cr | 0.015 | 0.015 | 0.015 | 0.015 | 0.015 | 0.015 | 0.015 | 0.015 | 0.015 | 0.015 | 0.015 | 0.015 | 0.015 | 0.015 | 0.015 | 0.015 | 0.015 | 0.015 | 0.015 | 0.015 | 0.015 | 0.015 | 0.015 | 0.015 | 0.015 | 0.015 | 0.015 | 0.015 | 0.015 | 0.015 | 0.015 | 0.015 | 0.015 | 0.015 | 0.015 | 0.015 | 0.015 | 0.015 | 0.015 | 0.015
Vehicle front area A (m^2) / Superficie frontale veicolo S (m^2) |  | Brake and stearing resistance Cr | 0.003 | 0.003 | 0.003 | 0.003 | 0.003 | 0.003 | 0.003 | 0.003 | 0.003 | 0.003 | 0.003 | 0.003 | 0.003 | 0.003 | 0.003 | 0.003 | 0.003 | 0.003 | 0.003 | 0.003 | 0.003 | 0.003 | 0.003 | 0.003 | 0.003 | 0.003 | 0.003 | 0.003 | 0.003 | 0.003 | 0.003 | 0.003 | 0.003 | 0.003 | 0.003 | 0.003 | 0.003 | 0.003 | 0.003 | 0.003
2.2 |  | Total rolling force (N) | 190.6413 | 190.6413 | 190.6413 | 190.6413 | 190.6413 | 190.6413 | 190.6413 | 190.6413 | 190.6413 | 190.6413 | 190.6413 | 190.6413 | 190.6413 | 190.6413 | 190.6413 | 190.6413 | 190.6413 | 190.6413 | 190.6413 | 190.6413 | 190.6413 | 190.6413 | 190.6413 | 190.6413 | 190.6413 | 190.6413 | 190.6413 | 190.6413 | 190.6413 | 190.6413 | 190.6413 | 190.6413 | 190.6413 | 190.6413 | 190.6413 | 190.6413 | 190.6413 | 190.6413 | 190.6413 | 190.6413
Air density at 0 m and 15° C (Kg/m^3) / Densità dell'aria a 0 m e 15° C (kg/m^3) |  | Still air drag force (N) | 0.8058 | 3.2232 | 7.2522 | 12.8927 | 20.1449 | 29.0087 | 39.484 | 51.571 | 65.2695 | 80.5797 | 97.5014 | 116.0347 | 136.1796 | 157.9361 | 181.3043 | 206.284 | 232.8752 | 261.0781 | 290.8926 | 322.3187 | 355.3563 | 390.0056 | 426.2664 | 464.1389 | 503.6229 | 544.7186 | 587.4258 | 631.7446 | 677.675 | 725.217 | 774.3706 | 825.1358 | 877.5126 | 931.501 | 987.1009 | 1044.3125 | 1103.1357 | 1163.5704 | 1225.6168 | 1289.2747
1.225 |  | Relative wind factor Cw | 9.0595 | 2.5541 | 1.2637 | 0.78312 | 0.54747 | 0.41232 | 0.32654 | 0.26808 | 0.2261 | 0.19471 | 0.17048 | 0.15128 | 0.13575 | 0.12295 | 0.11224 | 0.10317 | 0.095392 | 0.088658 | 0.082775 | 0.077597 | 0.073006 | 0.06891 | 0.065235 | 0.06192 | 0.058916 | 0.056183 | 0.053685 | 0.051394 | 0.049286 | 0.047341 | 0.04554 | 0.043867 | 0.042311 | 0.04086 | 0.039503 | 0.038231 | 0.037037 | 0.035915 | 0.034857 | 0.033859
Acceleration of gravity g (m/s^2) / Accelerazione di gravità g (m/s^2) |  | Relative wind drag force (N) | 7.3001 | 8.2323 | 9.1644 | 10.0966 | 11.0287 | 11.9609 | 12.893 | 13.8252 | 14.7573 | 15.6894 | 16.6216 | 17.5537 | 18.4859 | 19.418 | 20.3502 | 21.2823 | 22.2145 | 23.1466 | 24.0788 | 25.0109 | 25.943 | 26.8752 | 27.8073 | 28.7395 | 29.6716 | 30.6038 | 31.5359 | 32.4681 | 33.4002 | 34.3324 | 35.2645 | 36.1966 | 37.1288 | 38.0609 | 38.9931 | 39.9252 | 40.8574 | 41.7895 | 42.7217 | 43.6538
9.8066 |  | Total drag force, level (N) | 198.7472 | 202.0967 | 207.0579 | 213.6306 | 221.8149 | 231.6108 | 243.0183 | 256.0374 | 270.6681 | 286.9104 | 304.7643 | 324.2297 | 345.3068 | 367.9954 | 392.2957 | 418.2075 | 445.731 | 474.866 | 505.6126 | 537.9708 | 571.9407 | 607.5221 | 644.7151 | 683.5196 | 723.9358 | 765.9636 | 809.603 | 854.8539 | 901.7165 | 950.1906 | 1000.2764 | 1051.9737 | 1105.2827 | 1160.2032 | 1216.7353 | 1274.879 | 1334.6343 | 1396.0012 | 1458.9797 | 1523.5698
Vehicle coefficient of drag Cd / Coefficiente di penetrazione del veicolo Cr o Cx |  | Total drag torque, level (N*m) | 61.7588 | 62.7996 | 64.3412 | 66.3836 | 68.9268 | 71.9708 | 75.5156 | 79.5612 | 84.1075 | 89.1546 | 94.7026 | 100.7513 | 107.3008 | 114.351 | 121.9021 | 129.954 | 138.5066 | 147.56 | 157.1142 | 167.1692 | 177.725 | 188.7816 | 200.339 | 212.3971 | 224.9561 | 238.0158 | 251.5763 | 265.6376 | 280.1997 | 295.2626 | 310.8262 | 326.8907 | 343.4559 | 360.5219 | 378.0887 | 396.1563 | 414.7247 | 433.7939 | 453.3639 | 473.4346
0.31 |  | Sin ø, ø = Arctan 5% incline | 0.049938 | 0.049938 | 0.049938 | 0.049938 | 0.049938 | 0.049938 | 0.049938 | 0.049938 | 0.049938 | 0.049938 | 0.049938 | 0.049938 | 0.049938 | 0.049938 | 0.049938 | 0.049938 | 0.049938 | 0.049938 | 0.049938 | 0.049938 | 0.049938 | 0.049938 | 0.049938 | 0.049938 | 0.049938 | 0.049938 | 0.049938 | 0.049938 | 0.049938 | 0.049938 | 0.049938 | 0.049938 | 0.049938 | 0.049938 | 0.049938 | 0.049938 | 0.049938 | 0.049938 | 0.049938 | 0.049938
Relative wind speed at 0 m and 15° C (Km/h) / Velocità del vento relativo a 0 m e 15° C (Km/h) |  | Cos ø, ø = Arctan 5% incline | 0.99875 | 0.99875 | 0.99875 | 0.99875 | 0.99875 | 0.99875 | 0.99875 | 0.99875 | 0.99875 | 0.99875 | 0.99875 | 0.99875 | 0.99875 | 0.99875 | 0.99875 | 0.99875 | 0.99875 | 0.99875 | 0.99875 | 0.99875 | 0.99875 | 0.99875 | 0.99875 | 0.99875 | 0.99875 | 0.99875 | 0.99875 | 0.99875 | 0.99875 | 0.99875 | 0.99875 | 0.99875 | 0.99875 | 0.99875 | 0.99875 | 0.99875 | 0.99875 | 0.99875 | 0.99875 | 0.99875
12 |  | Incline force W*Sin ø (N) | 528.8984 | 528.8984 | 528.8984 | 528.8984 | 528.8984 | 528.8984 | 528.8984 | 528.8984 | 528.8984 | 528.8984 | 528.8984 | 528.8984 | 528.8984 | 528.8984 | 528.8984 | 528.8984 | 528.8984 | 528.8984 | 528.8984 | 528.8984 | 528.8984 | 528.8984 | 528.8984 | 528.8984 | 528.8984 | 528.8984 | 528.8984 | 528.8984 | 528.8984 | 528.8984 | 528.8984 | 528.8984 | 528.8984 | 528.8984 | 528.8984 | 528.8984 | 528.8984 | 528.8984 | 528.8984 | 528.8984
Coefficient of relative wind Crw / Coefficiente del vento relativo Crw |  | Rolling drag force Cr*W*Cos ø (N) | 190.4034 | 190.4034 | 190.4034 | 190.4034 | 190.4034 | 190.4034 | 190.4034 | 190.4034 | 190.4034 | 190.4034 | 190.4034 | 190.4034 | 190.4034 | 190.4034 | 190.4034 | 190.4034 | 190.4034 | 190.4034 | 190.4034 | 190.4034 | 190.4034 | 190.4034 | 190.4034 | 190.4034 | 190.4034 | 190.4034 | 190.4034 | 190.4034 | 190.4034 | 190.4034 | 190.4034 | 190.4034 | 190.4034 | 190.4034 | 190.4034 | 190.4034 | 190.4034 | 190.4034 | 190.4034 | 190.4034
1.4 |  | Total drag force, 5% (N) | 727.4077 | 730.7573 | 735.7184 | 742.2911 | 750.4754 | 760.2713 | 771.6789 | 784.6979 | 799.3286 | 815.5709 | 833.4248 | 852.8903 | 873.9673 | 896.656 | 920.9562 | 946.8681 | 974.3915 | 1003.5265 | 1034.2732 | 1066.6314 | 1100.6012 | 1136.1826 | 1173.3756 | 1212.1802 | 1252.5964 | 1294.6241 | 1338.2635 | 1383.5145 | 1430.377 | 1478.8512 | 1528.9369 | 1580.6343 | 1633.9432 | 1688.8637 | 1745.3958 | 1803.5395 | 1863.2948 | 1924.6617 | 1987.6402 | 2052.2303
Revolution per Km / Rivoluzioni per Km |  | Total drag torque, 5% (N*m) | 226.0349 | 227.0758 | 228.6174 | 230.6598 | 233.203 | 236.247 | 239.7918 | 243.8373 | 248.3837 | 253.4308 | 258.9787 | 265.0274 | 271.5769 | 278.6272 | 286.1783 | 294.2301 | 302.7828 | 311.8362 | 321.3904 | 331.4454 | 342.0012 | 353.0578 | 364.6151 | 376.6733 | 389.2322 | 402.292 | 415.8525 | 429.9138 | 444.4759 | 459.5387 | 475.1024 | 491.1668 | 507.7321 | 524.7981 | 542.3649 | 560.4325 | 579.0009 | 598.0701 | 617.64 | 637.7108
512.1639 |  | Sin ø, ø = Arctan 10% incline | 0.099504 | 0.099504 | 0.099504 | 0.099504 | 0.099504 | 0.099504 | 0.099504 | 0.099504 | 0.099504 | 0.099504 | 0.099504 | 0.099504 | 0.099504 | 0.099504 | 0.099504 | 0.099504 | 0.099504 | 0.099504 | 0.099504 | 0.099504 | 0.099504 | 0.099504 | 0.099504 | 0.099504 | 0.099504 | 0.099504 | 0.099504 | 0.099504 | 0.099504 | 0.099504 | 0.099504 | 0.099504 | 0.099504 | 0.099504 | 0.099504 | 0.099504 | 0.099504 | 0.099504 | 0.099504 | 0.099504
Torque multiplier / Moltiplicatore di coppia |  | Cos ø, ø = Arctan 10% incline | 0.99504 | 0.99504 | 0.99504 | 0.99504 | 0.99504 | 0.99504 | 0.99504 | 0.99504 | 0.99504 | 0.99504 | 0.99504 | 0.99504 | 0.99504 | 0.99504 | 0.99504 | 0.99504 | 0.99504 | 0.99504 | 0.99504 | 0.99504 | 0.99504 | 0.99504 | 0.99504 | 0.99504 | 0.99504 | 0.99504 | 0.99504 | 0.99504 | 0.99504 | 0.99504 | 0.99504 | 0.99504 | 0.99504 | 0.99504 | 0.99504 | 0.99504 | 0.99504 | 0.99504 | 0.99504 | 0.99504
0.31074 |  | Incline force W*Sin ø (N) | 1053.862 | 1053.862 | 1053.862 | 1053.862 | 1053.862 | 1053.862 | 1053.862 | 1053.862 | 1053.862 | 1053.862 | 1053.862 | 1053.862 | 1053.862 | 1053.862 | 1053.862 | 1053.862 | 1053.862 | 1053.862 | 1053.862 | 1053.862 | 1053.862 | 1053.862 | 1053.862 | 1053.862 | 1053.862 | 1053.862 | 1053.862 | 1053.862 | 1053.862 | 1053.862 | 1053.862 | 1053.862 | 1053.862 | 1053.862 | 1053.862 | 1053.862 | 1053.862 | 1053.862 | 1053.862 | 1053.862
[surface(hard) + brake + steering] drug coeefficient Cr / coefficiente di resistenza Cr [superficie(dura) + freni + imbardata] |  | Rolling drag force Cr*W*Cos ø (N) | 189.6952 | 189.6952 | 189.6952 | 189.6952 | 189.6952 | 189.6952 | 189.6952 | 189.6952 | 189.6952 | 189.6952 | 189.6952 | 189.6952 | 189.6952 | 189.6952 | 189.6952 | 189.6952 | 189.6952 | 189.6952 | 189.6952 | 189.6952 | 189.6952 | 189.6952 | 189.6952 | 189.6952 | 189.6952 | 189.6952 | 189.6952 | 189.6952 | 189.6952 | 189.6952 | 189.6952 | 189.6952 | 189.6952 | 189.6952 | 189.6952 | 189.6952 | 189.6952 | 189.6952 | 189.6952 | 189.6952
0.018 |  | Total drag force, 10% (N) | 1251.6631 | 1255.0126 | 1259.9737 | 1266.5465 | 1274.7308 | 1284.5267 | 1295.9342 | 1308.9533 | 1323.584 | 1339.8263 | 1357.6801 | 1377.1456 | 1398.2227 | 1420.9113 | 1445.2116 | 1471.1234 | 1498.6469 | 1527.7819 | 1558.5285 | 1590.8867 | 1624.8565 | 1660.4379 | 1697.6309 | 1736.4355 | 1776.8517 | 1818.8795 | 1862.5189 | 1907.7698 | 1954.6324 | 2003.1065 | 2053.1923 | 2104.8896 | 2158.1985 | 2213.1191 | 2269.6512 | 2327.7949 | 2387.5502 | 2448.9171 | 2511.8956 | 2576.4857
Tires size / Dimensione gomme |  | Total drag torque, 10% (N*m) | 388.9422 | 389.9831 | 391.5247 | 393.5671 | 396.1103 | 399.1543 | 402.699 | 406.7446 | 411.2909 | 416.3381 | 421.886 | 427.9347 | 434.4842 | 441.5345 | 449.0856 | 457.1374 | 465.69 | 474.7435 | 484.2977 | 494.3527 | 504.9085 | 515.9651 | 527.5224 | 539.5806 | 552.1395 | 565.1992 | 578.7598 | 592.8211 | 607.3831 | 622.446 | 638.0097 | 654.0741 | 670.6394 | 687.7054 | 705.2722 | 723.3398 | 741.9082 | 760.9773 | 780.5473 | 800.6181
Section width (mm) /Ampiezza sezione (mm) | 185 | Sin ø, ø = Arctan 15% incline | 0.14834 | 0.14834 | 0.14834 | 0.14834 | 0.14834 | 0.14834 | 0.14834 | 0.14834 | 0.14834 | 0.14834 | 0.14834 | 0.14834 | 0.14834 | 0.14834 | 0.14834 | 0.14834 | 0.14834 | 0.14834 | 0.14834 | 0.14834 | 0.14834 | 0.14834 | 0.14834 | 0.14834 | 0.14834 | 0.14834 | 0.14834 | 0.14834 | 0.14834 | 0.14834 | 0.14834 | 0.14834 | 0.14834 | 0.14834 | 0.14834 | 0.14834 | 0.14834 | 0.14834 | 0.14834 | 0.14834
Sidewall aspect ratio (%) / Rapporto di forma fianchetto (%) | 65 | Cos ø, ø = Arctan 15% incline | 0.98894 | 0.98894 | 0.98894 | 0.98894 | 0.98894 | 0.98894 | 0.98894 | 0.98894 | 0.98894 | 0.98894 | 0.98894 | 0.98894 | 0.98894 | 0.98894 | 0.98894 | 0.98894 | 0.98894 | 0.98894 | 0.98894 | 0.98894 | 0.98894 | 0.98894 | 0.98894 | 0.98894 | 0.98894 | 0.98894 | 0.98894 | 0.98894 | 0.98894 | 0.98894 | 0.98894 | 0.98894 | 0.98894 | 0.98894 | 0.98894 | 0.98894 | 0.98894 | 0.98894 | 0.98894 | 0.98894
Tire and wheel diameter R (in) / Diametro ruota e cerchione R (in) | 15 | Incline force W*Sin ø (N) | 1571.1007 | 1571.1007 | 1571.1007 | 1571.1007 | 1571.1007 | 1571.1007 | 1571.1007 | 1571.1007 | 1571.1007 | 1571.1007 | 1571.1007 | 1571.1007 | 1571.1007 | 1571.1007 | 1571.1007 | 1571.1007 | 1571.1007 | 1571.1007 | 1571.1007 | 1571.1007 | 1571.1007 | 1571.1007 | 1571.1007 | 1571.1007 | 1571.1007 | 1571.1007 | 1571.1007 | 1571.1007 | 1571.1007 | 1571.1007 | 1571.1007 | 1571.1007 | 1571.1007 | 1571.1007 | 1571.1007 | 1571.1007 | 1571.1007 | 1571.1007 | 1571.1007 | 1571.1007
|  | Rolling drag force Cr*W*Cos ø (N) | 188.5321 | 188.5321 | 188.5321 | 188.5321 | 188.5321 | 188.5321 | 188.5321 | 188.5321 | 188.5321 | 188.5321 | 188.5321 | 188.5321 | 188.5321 | 188.5321 | 188.5321 | 188.5321 | 188.5321 | 188.5321 | 188.5321 | 188.5321 | 188.5321 | 188.5321 | 188.5321 | 188.5321 | 188.5321 | 188.5321 | 188.5321 | 188.5321 | 188.5321 | 188.5321 | 188.5321 | 188.5321 | 188.5321 | 188.5321 | 188.5321 | 188.5321 | 188.5321 | 188.5321 | 188.5321 | 188.5321
|  | Total drag force, 15% (N) | 1767.7388 | 1771.0883 | 1776.0494 | 1782.6221 | 1790.8065 | 1800.6024 | 1812.0099 | 1825.029 | 1839.6597 | 1855.9019 | 1873.7558 | 1893.2213 | 1914.2983 | 1936.987 | 1961.2872 | 1987.1991 | 2014.7225 | 2043.8576 | 2074.6042 | 2106.9624 | 2140.9322 | 2176.5136 | 2213.7066 | 2252.5112 | 2292.9274 | 2334.9552 | 2378.5945 | 2423.8455 | 2470.708 | 2519.1822 | 2569.2679 | 2620.9653 | 2674.2742 | 2729.1947 | 2785.7268 | 2843.8706 | 2903.6259 | 2964.9928 | 3027.9712 | 3092.5613
|  | Total drag torque, 15% (N*m) | 549.3078 | 550.3486 | 551.8902 | 553.9326 | 556.4758 | 559.5198 | 563.0646 | 567.1101 | 571.6565 | 576.7036 | 582.2515 | 588.3002 | 594.8497 | 601.9 | 609.4511 | 617.5029 | 626.0556 | 635.109 | 644.6632 | 654.7182 | 665.274 | 676.3306 | 687.888 | 699.9461 | 712.5051 | 725.5648 | 739.1253 | 753.1866 | 767.7487 | 782.8116 | 798.3752 | 814.4397 | 831.0049 | 848.0709 | 865.6377 | 883.7053 | 902.2737 | 921.3429 | 940.9128 | 960.9836
|  | Sin ø, ø = Arctan 20% incline | 0.19612 | 0.19612 | 0.19612 | 0.19612 | 0.19612 | 0.19612 | 0.19612 | 0.19612 | 0.19612 | 0.19612 | 0.19612 | 0.19612 | 0.19612 | 0.19612 | 0.19612 | 0.19612 | 0.19612 | 0.19612 | 0.19612 | 0.19612 | 0.19612 | 0.19612 | 0.19612 | 0.19612 | 0.19612 | 0.19612 | 0.19612 | 0.19612 | 0.19612 | 0.19612 | 0.19612 | 0.19612 | 0.19612 | 0.19612 | 0.19612 | 0.19612 | 0.19612 | 0.19612 | 0.19612 | 0.19612
|  | Cos ø, ø = Arctan 20% incline | 0.98058 | 0.98058 | 0.98058 | 0.98058 | 0.98058 | 0.98058 | 0.98058 | 0.98058 | 0.98058 | 0.98058 | 0.98058 | 0.98058 | 0.98058 | 0.98058 | 0.98058 | 0.98058 | 0.98058 | 0.98058 | 0.98058 | 0.98058 | 0.98058 | 0.98058 | 0.98058 | 0.98058 | 0.98058 | 0.98058 | 0.98058 | 0.98058 | 0.98058 | 0.98058 | 0.98058 | 0.98058 | 0.98058 | 0.98058 | 0.98058 | 0.98058 | 0.98058 | 0.98058 | 0.98058 | 0.98058
|  | Incline force W*Sin ø (N) | 2077.1017 | 2077.1017 | 2077.1017 | 2077.1017 | 2077.1017 | 2077.1017 | 2077.1017 | 2077.1017 | 2077.1017 | 2077.1017 | 2077.1017 | 2077.1017 | 2077.1017 | 2077.1017 | 2077.1017 | 2077.1017 | 2077.1017 | 2077.1017 | 2077.1017 | 2077.1017 | 2077.1017 | 2077.1017 | 2077.1017 | 2077.1017 | 2077.1017 | 2077.1017 | 2077.1017 | 2077.1017 | 2077.1017 | 2077.1017 | 2077.1017 | 2077.1017 | 2077.1017 | 2077.1017 | 2077.1017 | 2077.1017 | 2077.1017 | 2077.1017 | 2077.1017 | 2077.1017
|  | Rolling drag force Cr*W*Cos ø (N) | 186.9392 | 186.9392 | 186.9392 | 186.9392 | 186.9392 | 186.9392 | 186.9392 | 186.9392 | 186.9392 | 186.9392 | 186.9392 | 186.9392 | 186.9392 | 186.9392 | 186.9392 | 186.9392 | 186.9392 | 186.9392 | 186.9392 | 186.9392 | 186.9392 | 186.9392 | 186.9392 | 186.9392 | 186.9392 | 186.9392 | 186.9392 | 186.9392 | 186.9392 | 186.9392 | 186.9392 | 186.9392 | 186.9392 | 186.9392 | 186.9392 | 186.9392 | 186.9392 | 186.9392 | 186.9392 | 186.9392
|  | Total drag force, 20% (N) | 2272.1468 | 2275.4963 | 2280.4574 | 2287.0301 | 2295.2145 | 2305.0104 | 2316.4179 | 2329.437 | 2344.0677 | 2360.3099 | 2378.1638 | 2397.6293 | 2418.7063 | 2441.395 | 2465.6953 | 2491.6071 | 2519.1305 | 2548.2656 | 2579.0122 | 2611.3704 | 2645.3402 | 2680.9216 | 2718.1146 | 2756.9192 | 2797.3354 | 2839.3632 | 2883.0025 | 2928.2535 | 2975.116 | 3023.5902 | 3073.6759 | 3125.3733 | 3178.6822 | 3233.6027 | 3290.1348 | 3348.2786 | 3408.0339 | 3469.4008 | 3532.3792 | 3596.9693
|  | Total drag torque, 20% (N*m) | 706.0477 | 707.0885 | 708.6301 | 710.6725 | 713.2157 | 716.2597 | 719.8045 | 723.8501 | 728.3964 | 733.4435 | 738.9915 | 745.0402 | 751.5897 | 758.6399 | 766.191 | 774.2429 | 782.7955 | 791.8489 | 801.4031 | 811.4581 | 822.0139 | 833.0705 | 844.6279 | 856.686 | 869.245 | 882.3047 | 895.8652 | 909.9265 | 924.4886 | 939.5515 | 955.1151 | 971.1796 | 987.7448 | 1004.8108 | 1022.3776 | 1040.4452 | 1059.0136 | 1078.0828 | 1097.6528 | 1117.7235
|  | Sin ø, ø = Arctan 25% incline | 0.24254 | 0.24254 | 0.24254 | 0.24254 | 0.24254 | 0.24254 | 0.24254 | 0.24254 | 0.24254 | 0.24254 | 0.24254 | 0.24254 | 0.24254 | 0.24254 | 0.24254 | 0.24254 | 0.24254 | 0.24254 | 0.24254 | 0.24254 | 0.24254 | 0.24254 | 0.24254 | 0.24254 | 0.24254 | 0.24254 | 0.24254 | 0.24254 | 0.24254 | 0.24254 | 0.24254 | 0.24254 | 0.24254 | 0.24254 | 0.24254 | 0.24254 | 0.24254 | 0.24254 | 0.24254 | 0.24254
|  | Cos ø, ø = Arctan 25% incline | 0.97014 | 0.97014 | 0.97014 | 0.97014 | 0.97014 | 0.97014 | 0.97014 | 0.97014 | 0.97014 | 0.97014 | 0.97014 | 0.97014 | 0.97014 | 0.97014 | 0.97014 | 0.97014 | 0.97014 | 0.97014 | 0.97014 | 0.97014 | 0.97014 | 0.97014 | 0.97014 | 0.97014 | 0.97014 | 0.97014 | 0.97014 | 0.97014 | 0.97014 | 0.97014 | 0.97014 | 0.97014 | 0.97014 | 0.97014 | 0.97014 | 0.97014 | 0.97014 | 0.97014 | 0.97014 | 0.97014
|  | Incline force W*Sin ø (N) | 2568.7389 | 2568.7389 | 2568.7389 | 2568.7389 | 2568.7389 | 2568.7389 | 2568.7389 | 2568.7389 | 2568.7389 | 2568.7389 | 2568.7389 | 2568.7389 | 2568.7389 | 2568.7389 | 2568.7389 | 2568.7389 | 2568.7389 | 2568.7389 | 2568.7389 | 2568.7389 | 2568.7389 | 2568.7389 | 2568.7389 | 2568.7389 | 2568.7389 | 2568.7389 | 2568.7389 | 2568.7389 | 2568.7389 | 2568.7389 | 2568.7389 | 2568.7389 | 2568.7389 | 2568.7389 | 2568.7389 | 2568.7389 | 2568.7389 | 2568.7389 | 2568.7389 | 2568.7389
|  | Rolling drag force Cr*W*Cos ø (N) | 184.9492 | 184.9492 | 184.9492 | 184.9492 | 184.9492 | 184.9492 | 184.9492 | 184.9492 | 184.9492 | 184.9492 | 184.9492 | 184.9492 | 184.9492 | 184.9492 | 184.9492 | 184.9492 | 184.9492 | 184.9492 | 184.9492 | 184.9492 | 184.9492 | 184.9492 | 184.9492 | 184.9492 | 184.9492 | 184.9492 | 184.9492 | 184.9492 | 184.9492 | 184.9492 | 184.9492 | 184.9492 | 184.9492 | 184.9492 | 184.9492 | 184.9492 | 184.9492 | 184.9492 | 184.9492 | 184.9492
|  | Total drag force, 25% (N) | 2761.7941 | 2765.1436 | 2770.1047 | 2776.6775 | 2784.8618 | 2794.6577 | 2806.0652 | 2819.0843 | 2833.715 | 2849.9573 | 2867.8111 | 2887.2766 | 2908.3537 | 2931.0423 | 2955.3426 | 2981.2544 | 3008.7779 | 3037.9129 | 3068.6595 | 3101.0177 | 3134.9875 | 3170.5689 | 3207.7619 | 3246.5665 | 3286.9827 | 3329.0105 | 3372.6498 | 3417.9008 | 3464.7634 | 3513.2375 | 3563.3233 | 3615.0206 | 3668.3295 | 3723.2501 | 3779.7822 | 3837.9259 | 3897.6812 | 3959.0481 | 4022.0266 | 4086.6167
|  | Total drag torque, 25% (N*m) | 858.2009 | 859.2417 | 860.7833 | 862.8257 | 865.3689 | 868.4129 | 871.9577 | 876.0032 | 880.5496 | 885.5967 | 891.1446 | 897.1933 | 903.7428 | 910.7931 | 918.3442 | 926.396 | 934.9487 | 944.0021 | 953.5563 | 963.6113 | 974.1671 | 985.2237 | 996.7811 | 1008.8392 | 1021.3982 | 1034.4579 | 1048.0184 | 1062.0797 | 1076.6418 | 1091.7047 | 1107.2683 | 1123.3328 | 1139.898 | 1156.964 | 1174.5308 | 1192.5984 | 1211.1668 | 1230.236 | 1249.8059 | 1269.8767

## Torque Available Us
Vehicle Gear / Marcia |  |  |  | 1st / Prima | 1st / Prima | 2nd / Seconda | 2nd / Seconda | 3rd / Terza | 3rd / Terza | 4th / Quarta | 4th / Quarta | 5th /Quinta | 5th /Quinta
Overall gear ratio / Rapporto di trasmissione totale |  |  |  | 10.77 | 10.77 | 5.7 | 5.7 | 3.94 | 3.94 | 3.06 | 3.06 | 2.43 | 2.43
Motor torque multiplier equation (5.9) / Formula moltiplicatore coppia motore (5.9) |  |  |  | 9.8007 |  | 5.187 |  | 3.5854 |  | 2.7846 |  | 2.2113
RPM multiplier equation (5.10) / Formula moltiplicatore RPM (5.10) |  |  |  |  | 0.0065577 |  | 0.012391 |  | 0.017926 |  | 0.023081 |  | 0.029065
Current in amps, torque in ft*lbs, vehicle speed in mph / Corrente in Ampere, coppia in ft*lbs, velocità veicolo in mph | Motor Current / Corrente motore | Motor Torque / Coppia motore | Motor RPM / RPM motore | Wheel Torque / Coppia alla ruota | Vehicle Speed / Velocità veicolo | Wheel Torque / Coppia alla ruota | Vehicle Speed / Velocità veicolo | Wheel Torque / Coppia alla ruota | Vehicle Speed / Velocità veicolo | Wheel Torque / Coppia alla ruota | Vehicle Speed / Velocità veicolo | Wheel Torque / Coppia alla ruota | Vehicle Speed / Velocità veicolo
| 100 | 10 | 7750 | 98.007 | 50.8224 | 51.87 | 96.0277 | 35.854 | 138.9233 | 27.846 | 178.8751 | 22.113 | 225.2501
| 125 | 15 | 6400 | 147.0105 | 41.9695 | 77.805 | 79.3003 | 53.781 | 114.7237 | 41.769 | 147.7162 | 33.1695 | 186.013
| 150 | 20 | 5000 | 196.014 | 32.7887 | 103.74 | 61.9533 | 71.708 | 89.6279 | 55.692 | 115.4033 | 44.226 | 145.3226
| 170 | 25 | 4600 | 245.0175 | 30.1656 | 129.675 | 56.9971 | 89.635 | 82.4577 | 69.615 | 106.171 | 55.2825 | 133.6968
| 190 | 30 | 4100 | 294.021 | 26.8867 | 155.61 | 50.8017 | 107.562 | 73.4949 | 83.538 | 94.6307 | 66.339 | 119.1646
| 210 | 35 | 3900 | 343.0245 | 25.5752 | 181.545 | 48.3236 | 125.489 | 69.9098 | 97.461 | 90.0146 | 77.3955 | 113.3517
| 230 | 40 | 3700 | 392.028 | 24.2636 | 207.48 | 45.8455 | 143.416 | 66.3247 | 111.384 | 85.3984 | 88.452 | 107.5388
| 250 | 45 | 3500 | 441.0315 | 22.9521 | 233.415 | 43.3673 | 161.343 | 62.7395 | 125.307 | 80.7823 | 99.5085 | 101.7258
| 270 | 50 | 3400 | 490.035 | 22.2963 | 259.35 | 42.1283 | 179.27 | 60.947 | 139.23 | 78.4742 | 110.565 | 98.8194
| 290 | 55 | 3350 | 539.0385 | 21.9684 | 285.285 | 41.5087 | 197.197 | 60.0507 | 153.153 | 77.3202 | 121.6215 | 97.3662
| 305 | 60 | 3250 | 588.042 | 21.3126 | 311.22 | 40.2697 | 215.124 | 58.2581 | 167.076 | 75.0121 | 132.678 | 94.4597
| 320 | 65 | 3150 | 637.0455 | 20.6569 | 337.155 | 39.0306 | 233.051 | 56.4656 | 180.999 | 72.7041 | 143.7345 | 91.5533
| 335 | 70 | 3050 | 686.049 | 20.0011 | 363.09 | 37.7915 | 250.978 | 54.673 | 194.922 | 70.396 | 154.791 | 88.6468
| 355 | 75 | 3000 | 735.0525 | 19.6732 | 389.025 | 37.172 | 268.905 | 53.7768 | 208.845 | 69.242 | 165.8475 | 87.1936
| 370 | 80 | 2950 | 784.056 | 19.3453 | 414.96 | 36.5525 | 286.832 | 52.8805 | 222.768 | 68.0879 | 176.904 | 85.7404
| 390 | 85 | 2900 | 833.0595 | 19.0174 | 440.895 | 35.9329 | 304.759 | 51.9842 | 236.691 | 66.9339 | 187.9605 | 84.2871
| 405 | 90 | 2850 | 882.063 | 18.6895 | 466.83 | 35.3134 | 322.686 | 51.0879 | 250.614 | 65.7799 | 199.017 | 82.8339
| 420 | 95 | 2800 | 931.0665 | 18.3617 | 492.765 | 34.6939 | 340.613 | 50.1916 | 264.537 | 64.6258 | 210.0735 | 81.3807
| 440 | 100 | 2750 | 980.07 | 18.0338 | 518.7 | 34.0743 | 358.54 | 49.2954 | 278.46 | 63.4718 | 221.13 | 79.9275
Overall drivetrain efficiency / Efficienza totale trasmissione | 0.91
Tires size / Dimensione gomme
Section width (mm) /Ampiezza sezione (mm) | 185
Sidewall aspect ratio (%) / Rapporto di forma fianchetto (%) | 60
Tire and wheel diameter R (in) / Diametro ruota e cerchione R (in) | 15
Revolution per mile / Rivoluzioni per miglio | 849.5358

## Torque Available IS
Vehicle Gear / Marcia |  |  |  | 1st / Prima | 1st / Prima | 2nd / Seconda | 2nd / Seconda | 3rd / Terza | 3rd / Terza | 4th / Quarta | 4th / Quarta | 5th /Quinta | 5th /Quinta
Overall gear ratio / Rapporto di trasmissione totale |  |  |  | 10.77 | 10.77 | 5.7 | 5.7 | 3.94 | 3.94 | 3.06 | 3.06 | 2.43 | 2.43
Motor torque multiplier equation (5.9) / Formula moltiplicatore coppia motore (5.9) |  |  |  | 9.8007 |  | 5.187 |  | 3.5854 |  | 2.7846 |  | 2.2113
RPM multiplier equation (5.10) / Formula moltiplicatore RPM (5.10) |  |  |  |  | 0.010554 |  | 0.019941 |  | 0.028848 |  | 0.037145 |  | 0.046775
Current in amps, torque in N*m, vehicle speed in Km/h / Corrente in Ampere, coppia in N*m, velocità veicolo in Km/h | Motor Current / Corrente motore | Motor Torque / Coppia motore | Motor RPM / RPM motore | Wheel Torque / Coppia alla ruota | Vehicle Speed / Velocità veicolo | Wheel Torque / Coppia alla ruota | Vehicle Speed / Velocità veicolo | Wheel Torque / Coppia alla ruota | Vehicle Speed / Velocità veicolo | Wheel Torque / Coppia alla ruota | Vehicle Speed / Velocità veicolo | Wheel Torque / Coppia alla ruota | Vehicle Speed / Velocità veicolo
| 100 | 13.6 | 7750 | 133.2895 | 81.7908 | 70.5432 | 154.5416 | 48.7614 | 223.5753 | 37.8706 | 287.8715 | 30.0737 | 362.5049
| 125 | 20.4 | 6400 | 199.9343 | 67.5434 | 105.8148 | 127.6214 | 73.1422 | 184.63 | 56.8058 | 237.7262 | 45.1105 | 299.3589
| 150 | 27.2 | 5000 | 266.579 | 52.7683 | 141.0864 | 99.7042 | 97.5229 | 144.2422 | 75.7411 | 185.7236 | 60.1474 | 233.8741
| 170 | 34 | 4600 | 333.2238 | 48.5468 | 176.358 | 91.7279 | 121.9036 | 132.7028 | 94.6764 | 170.8657 | 75.1842 | 215.1642
| 190 | 40.8 | 4100 | 399.8686 | 43.27 | 211.6296 | 81.7575 | 146.2843 | 118.2786 | 113.6117 | 152.2933 | 90.221 | 191.7768
| 210 | 47.6 | 3900 | 466.5133 | 41.1592 | 246.9012 | 77.7693 | 170.665 | 112.5089 | 132.547 | 144.8644 | 105.2579 | 182.4218
| 230 | 54.4 | 3700 | 533.1581 | 39.0485 | 282.1728 | 73.7811 | 195.0458 | 106.7392 | 151.4822 | 137.4354 | 120.2947 | 173.0668
| 250 | 61.2 | 3500 | 599.8028 | 36.9378 | 317.4444 | 69.793 | 219.4265 | 100.9695 | 170.4175 | 130.0065 | 135.3316 | 163.7119
| 270 | 68 | 3400 | 666.4476 | 35.8824 | 352.716 | 67.7989 | 243.8072 | 98.0847 | 189.3528 | 126.292 | 150.3684 | 159.0344
| 290 | 74.8 | 3350 | 733.0924 | 35.3547 | 387.9876 | 66.8018 | 268.1879 | 96.6422 | 208.2881 | 124.4348 | 165.4052 | 156.6957
| 305 | 81.6 | 3250 | 799.7371 | 34.2994 | 423.2592 | 64.8077 | 292.5686 | 93.7574 | 227.2234 | 120.7203 | 180.4421 | 152.0182
| 320 | 88.4 | 3150 | 866.3819 | 33.244 | 458.5308 | 62.8137 | 316.9494 | 90.8726 | 246.1586 | 117.0058 | 195.4789 | 147.3407
| 335 | 95.2 | 3050 | 933.0266 | 32.1886 | 493.8024 | 60.8196 | 341.3301 | 87.9877 | 265.0939 | 113.2914 | 210.5158 | 142.6632
| 355 | 102 | 3000 | 999.6714 | 31.661 | 529.074 | 59.8225 | 365.7108 | 86.5453 | 284.0292 | 111.4341 | 225.5526 | 140.3245
| 370 | 108.8 | 2950 | 1066.3162 | 31.1333 | 564.3456 | 58.8255 | 390.0915 | 85.1029 | 302.9645 | 109.5769 | 240.5894 | 137.9857
| 390 | 115.6 | 2900 | 1132.9609 | 30.6056 | 599.6172 | 57.8285 | 414.4722 | 83.6605 | 321.8998 | 107.7197 | 255.6263 | 135.647
| 405 | 122.4 | 2850 | 1199.6057 | 30.0779 | 634.8888 | 56.8314 | 438.853 | 82.218 | 340.835 | 105.8624 | 270.6631 | 133.3082
| 420 | 129.2 | 2800 | 1266.2504 | 29.5502 | 670.1604 | 55.8344 | 463.2337 | 80.7756 | 359.7703 | 104.0052 | 285.7 | 130.9695
| 440 | 136 | 2750 | 1332.8952 | 29.0225 | 705.432 | 54.8373 | 487.6144 | 79.3332 | 378.7056 | 102.148 | 300.7368 | 128.6308
Overall drivetrain efficiency / Efficienza totale trasmissione | 0.91
Tires size / Dimensione gomme
Section width (mm) /Ampiezza sezione (mm) | 185
Sidewall aspect ratio (%) / Rapporto di forma fianchetto (%) | 60
Tire and wheel diameter R (in) / Diametro ruota e cerchione R (in) | 15
Revolution per Km / Rivoluzioni per Km | 527.8771