## Equations
Equations
Equation # | Equation | US Simplified Equation | US Measurement Units | International System Simplified Equation | International System Measurement Units | Formula semplificata in Italiano
5.1 | Power (ft*lb/sec) = Torque (ft*lb) * Speed (radians/sec) = Force in feet per second (FV) | P = T * S = F * V | (ft * lb / sec) = (ft * lb) * (radians / sec) = (lb) * (ft / sec) | P = C * ω = F * v | (w) = (N * m) * (rad / s) = (N) * (m / s) | P = C * ω = F * v
5.2 | Horsepower (hp) = FV / 550 | (P)hp = (F * V) / 550 | (hp) = (lb) * (ft / sec) | (P)hp = (F * v) / 745.6999 | (hp) = (N) * (m / s) | (P)hp = (F * v) / 745.6999
5.3 | Horsepower (hp) = FV / 375 (V = mph) | (P)hp = (F * V) / 375 | (hp) = (lb) * (mph) | (P)hp = (F * v) / 2684.51964 | (hp) = (N) * (Kmh) | (P)hp = (F * v) / 2684.51964
|  |  |  | (P)cv = (F * v) / 735.48381137 | (CV) = (N) * (m / s) | (P)cv = (F * v) / 735.48381137
|  |  |  | (P)cv = (F * v) / 2647.741720932 | (CV) = (N) * (Kmh) | (P)cv = (F * v) / 2647.741720932
5.4 | Horsepower (hp) = (Torque * rpms)/5252 = 2*π / 60 * FV / 550 | (P)hp = (T * ω) / 5252 = [(2 * π) / 60] * [(F * V) / 550] | (hp) = ((ft * lb) * (rev / m)) = ((lb) * (ft / s)) | (P)hp = (C * ω) / 7121 = [(2 * π) / 60] * [(F * v) / 745.6999] | (hp) = ((N * m) * (rev / min) = ((N) * (m / s)) | (P)hp = (C * ω) / 7121 = [(2 * π) / 60] * [(F * v) / 745.6999]
|  |  |  | (P)cv = (C * ω) / 7023 = [(2 * π) / 60] * [(F * v) / 735.48381137] | (CV) = ((N * m) * (rev / min) = ((N) * (m / s)) | (P)cv = (C * ω) / 7023 = [(2 * π) / 60] * [(F * v) / 735.48381137]
5.5 | Wheel rpm = (mi / h * rev / mi) / 60 | (ω)wheel = [(d / t) * (rev / d)] / 60 | (rev / m) = (mi / h) * (rev / mi) | (ω)wheel = [(d / t) * (rev / d)] / 60 | (rev / min) = (Km / h) * (rev / Km) | (ω)ruota = [(d / t) * (rev / d)] / 60
5.6 | Power (KW) = 0.7457 * hp | (P)kw = 0.7457 * (P)hp | (KW) = (hp) | (P)kw = 0.7457 * (P)hp | (KW) = (hp) | (P)kw = 0.7457 * (P)hp
|  |  |  | (P)kw = 0.7355 * (P)cv | (KW) = (CV) | (P)kw = 0.7355 * (P)cv
5.7 | Weight W = mass M * g/32.16 | W = (M * g) / 32.16 | (lb)force = (lb) * (ft / sec^2) | W = (m * g) / 9.80665 | (Kg)force = ((Kg) * (m / s^2)) / (m / s^2) | W = (m * g) / 9.80665
5.8 | Torque = [F(5280/2*π)] / (rev/m) = 840.34 * F / (rev/mi) | T = [F * (5280 / 2 * π)] / (rev / t) = 840.34 * F / (rev / d) | (ft * lb) = ((lb) * (ft / min)) / (rev / min) | c = [F * (1000 / 2 * π)] / (rev / t) = 159.15 * F / (rev / d) | (N * m) = ((N) * (m / min)) / (rev / min) | c = [F * (1000 / 2 * π)] / (rotazioni / t) = 159.15 * F / (rotazioni / d)
5.9 | Torque(wheel) = Torque(motor) / (overall gear ratio * drive train efficiency) | T = (T)motor * (overall gear ratio * drive train efficiency) | (ft * lb) = (ft * lb) | c = (c)motor * (overall gear ratio * drive train efficiency) | (N * m) = (N * m) | c = (c)motore * (rapporto complessivo trasmissione * efficienza trasmissione)
5.10 | Speed(vehicle) (in mi/h) = (rpm(motor) * 60)/[overall gear ratio * (rev/m)] | S = (rev / t)motor * 60 / [overall gear ratio * (rev / t)wheel] | (mi / h) = (rev / m) * (m / h) / (rev / mi) | v = (rev / t)motor * 60 / [overall gear ratio * (rev / t)wheel] | (Km / h) = (rev / min) * (min / h) / (rev / Km) | v = (rev / t)motore * 60 / [rapporto complessivo trasmissione * (rev / t)ruota]
5.11 | Fa (lb) = Ci (Conversion factor for inertia) * W (vehicle mass) * a (mi/h*sec) | Fa = Ci * W * a | (lb)force = (lb) * (mi / (h * sec)) | Fa = Ci * m * a | (W) = (Kg) * (Km / (h * s)) | Fa = Ci * m * a [Forza Accelerazione] [Ci = Coefficiente d’Inerzia]
5.12 | Fh (lb) = W sin ø | Fh = W * sin ø | (lb)force = (lb) * sin ø | Fh = m * a * sin ø | (N) = (Kg) * (Km / (h * s)) * sin ø | Fp = m * a * sin ø [Forza Pendenza]
5.13 | a = (1 / M) * F | a = (1 / M) * F | (ft / sec^2) = (1 / lb) * (lb)force | a = (1 / m) * F | (m / s^2) = (1 / kg) * (N) | a = (1 / m) * F
5.14 | M = W / g | M = W / g | (lb) = (lb)force / (ft / sec^2) | m = W / g | (kg) = (N) / (m / s^2) | m = W / g
5.15 | F = (550 * hp) / V | F = (550 * (P)hp) / V | (lb)force = (hp) / (ft / sec) | F = (745.6999 * (P)hp) / v | (N) = (hp) / (m / s) | F = (745.6999 * (P)hp) / v
|  |  |  | F = (735.48381137 * (P)cv) / v | (N) = (CV) / (m / s) | F = (735.48381137 * (P)cv) / v
5.16 | a = 550 * (g / V) * (hp / W) | a = 550 * (g / V) * ((P)hp / W) | (ft / sec^2) = ((ft / sec^2) / (ft / sec)) *((hp) / (lb)force) | a = 745.6999 *(g / v) * ((P)hp / W) | (m / s^2) = ((m / s^2) / (m / s)) * ((hp) / (N)) | a = 745.6999 *(g / v) * ((P)hp / W)
|  |  |  | a = 735.48381137 *(g / v) * ((P)cv / W) | (m / s^2) = ((m / s^2) / (m / s)) * ((CV) / (N)) | a = 735.48381137 *(g / v) * ((P)cv / W)
5.17 | V = 550 * (g / a) * (hp / W) | V = 550 * (g / a) * ((P)hp / W) | (ft / sec) = ((ft / sec^2) / (ft / sec^2) * ((hp) / (lb)force) | v = 745.6999 *(g / a) * ((P)hp / W) | (m / s) = ((m / s^2) / (m / s^2) * ((hp) / (N)) | v = 745.6999 *(g / a) * ((P)hp / W)
|  |  |  | v = 735.48381137 *(g / a) * ((P)cv / W) | (m / s) = ((m / s^2) / (m / s^2) * ((CV) / (N)) | v = 735.48381137 *(g / a) * ((P)cv / W)
5.18 | D = V * t | D = V * t | (ft) = (ft / sec) * (sec) | d = v * t | (m) = (m / s) * (s) | d = v * t
5.19 | D = 550 * (g / a) * ((hp / W) * t | D = 550 * (g / a) * ((P)hp / W) * t | (ft) = ((ft / sec^2) / (ft / sec^2) * ((hp) / (lb)force) * (sec) | d = 745.6999 *(g / a) * ((P)hp / W) * t | (m) = ((m / s^2) / (m / s^2) * ((hp) / (N)) * (s) | d = 745.6999 *(g / a) * ((P)hp / W) * t
|  |  |  | d = 735.48381137 *(g / a) * ((P)cv / W) * t | (m) = ((m / s^2) / (m / s^2) * ((CV) / (N)) * (s) | d = 735.48381137 *(g / a) * ((P)cv / W) * t
5.20 | Dw = 1/2 * ρ * V^2 * A * Cd |  | (lb)force = 1/2 * (lb / ft^3) * (ft / sec)^2 * (ft^2) * (Adimensional) | Dw = 1/2 * ρ * v^2 * S * Cd | (N) = 1/2 * (Kg / m^3) * (m / s)^2 * (m^2) * (Adimensional) | Ra = 1/2 * ρ * v^2 * S * Cr
5.21 | Cw = (0,98 * (w/V)^2 + 0,63 * (w/V)) * Crw - (0,40 * (w/V)) |  | (Dimensionless) = (0,98 ((ft/sec) / (ft/sec))^2 + 0,63 * ((ft/sec) / (ft/sec))) * (Dimensionless) - (0,40 * ((ft/sec) / (ft/sec))) | Cw = (0,98 * (w/v)^2 + 0,63 * (w/v)) * Crw - (0,40 * (w/v)) | (Dimensionless) = (0,98 ((m/s) / (m/s))^2 + 0,63 * ((m/s) / (m/s))) * (Dimensionless) - (0,40 * ((m/s) / (m/s)))
5.22 | Available engine power = tractive resistance demand |  |  | Potenza motore = resistenza alla trazione
5.23 | Power = (acceleration + climbing + rolling + drug + wind)resistance |  |  | Potenza motore = (accelerazione + dislivello + rotolamento + reistenza aerodinamica + vento)resistenza
5.24 | Overall gear ratio = (rpm)motor / (rpm)wheel |  |  | Rapporto di trasmissione totale = (rpm)motore / (rpm)ruota
5.25 | Cwheel = (d + (2 * S * a / 100) / 25.4) * π |  | (in) = ((in) + (2 * (mm) * (%) / 100) / 25,4 (mm / in)) * (Dimensionless) | Cwheel = (((d *25,4) + (2 * S * a / 100)) * π) / 1000 | (m) = ((((in) * 25,4 (mm / in)) + (2 * (mm) * (%) / 100)) * (Dimensionless)) / 1000 (mm / m) | Cruota = (((d *25,4) + (2 * S * a / 100)) * π) / 1000

## Constants
| ft/(s^2) | mph/sec | m/(s^2) | Kmh/s
g | 32.1741 | 21.9369 | 9.8066 | 35.3039

## Measurement Units
ft | m | mi | lb | Kg | N | CV | hp | W | °C | °F
1 | 0.3048 | 0.00018939 | 1 | 0.45359 | 4.4482 | 1 | 0.9863 | 735.4838 | 1 | 33.8
3.2808 | 1 | 0.00062137 | 2.2046 | 1 | 9.8066 | 1.014 | 1 | 745.6999 | -17.2222 | 1
5280 | 1609.344 | 1 | 0.22481 | 0.10197 | 1 | 0.0013596 | 0.001341 | 1

## Mass factors
Ci | ICE | EV
High gear | 0.98 | 1
Fourth gear | 1.1 | 1.06
Third gear | 1.2 | 1.1
Second gear | 1.5 | 1.15
First gear | 2.4 | 1.2

## Acceleration Force
|  | a (in mph/sec) | a’ = a/21,93685 | Fa (in pounds) Ci High gear | Fa (in pounds) Ci Fourth gear | Fa (in pounds) Ci Third gear | Fa (in pounds) Ci Second gear | Fa (in pounds) Ci First gear
Reference Weight W (lb) | 2403 | 1 | 0.045585 | 109.5417 | 116.1142 | 120.4959 | 125.973 | 131.45
|  | 2 | 0.091171 | 219.0834 | 232.2284 | 240.9917 | 251.9459 | 262.9001
|  | 3 | 0.13676 | 328.6251 | 348.3426 | 361.4876 | 377.9189 | 394.3501
|  | 4 | 0.18234 | 438.1668 | 464.4568 | 481.9835 | 503.8918 | 525.8001
|  | 5 | 0.22793 | 547.7085 | 580.571 | 602.4793 | 629.8648 | 657.2502
|  | 6 | 0.27351 | 657.2502 | 696.6852 | 722.9752 | 755.8377 | 788.7002
|  | 7 | 0.3191 | 766.7919 | 812.7994 | 843.4711 | 881.8107 | 920.1502
|  | 8 | 0.36468 | 876.3336 | 928.9136 | 963.9669 | 1007.7836 | 1051.6003
|  | 9 | 0.41027 | 985.8753 | 1045.0278 | 1084.4628 | 1133.7566 | 1183.0503
|  | 10 | 0.45585 | 1095.417 | 1161.142 | 1204.9587 | 1259.7295 | 1314.5004
|  | 11 | 0.50144 | 1204.9587 | 1277.2562 | 1325.4545 | 1385.7025 | 1445.9504
|  | 12 | 0.54702 | 1314.5004 | 1393.3704 | 1445.9504 | 1511.6754 | 1577.4004
|  | 13 | 0.59261 | 1424.042 | 1509.4846 | 1566.4463 | 1637.6484 | 1708.8505
|  | 14 | 0.6382 | 1533.5837 | 1625.5988 | 1686.9421 | 1763.6213 | 1840.3005
|  | 15 | 0.68378 | 1643.1254 | 1741.713 | 1807.438 | 1889.5943 | 1971.7505
|  | a (in Kmh/s) | a’=a*9,80665/35,30394 | Fa (in Newton) Ci High gear | Fa (in Newton) Ci Fourth gear | Fa (in Newton) Ci Third gear | Fa (in Newton) Ci Second gear | Fa (in Newton) Ci First gear
Reference Weight W (Kg) | 1090 | 1 | 0.27778 | 302.7778 | 320.9444 | 333.0556 | 348.1944 | 363.3333
|  | 2 | 0.55556 | 605.5556 | 641.8889 | 666.1111 | 696.3889 | 726.6667
|  | 3 | 0.83333 | 908.3333 | 962.8333 | 999.1667 | 1044.5833 | 1090
|  | 4 | 1.1111 | 1211.1111 | 1283.7778 | 1332.2222 | 1392.7778 | 1453.3333
|  | 5 | 1.3889 | 1513.8889 | 1604.7222 | 1665.2778 | 1740.9722 | 1816.6667
|  | 6 | 1.6667 | 1816.6667 | 1925.6667 | 1998.3333 | 2089.1667 | 2180
|  | 7 | 1.9444 | 2119.4444 | 2246.6111 | 2331.3889 | 2437.3611 | 2543.3333
|  | 8 | 2.2222 | 2422.2222 | 2567.5556 | 2664.4444 | 2785.5556 | 2906.6667
|  | 9 | 2.5 | 2725 | 2888.5 | 2997.5 | 3133.75 | 3270
|  | 10 | 2.7778 | 3027.7778 | 3209.4444 | 3330.5556 | 3481.9444 | 3633.3333
|  | 11 | 3.0556 | 3330.5556 | 3530.3889 | 3663.6111 | 3830.1389 | 3996.6667
|  | 12 | 3.3333 | 3633.3333 | 3851.3333 | 3996.6667 | 4178.3333 | 4360
|  | 13 | 3.6111 | 3936.1111 | 4172.2778 | 4329.7222 | 4526.5278 | 4723.3333
|  | 14 | 3.8889 | 4238.8889 | 4493.2222 | 4662.7778 | 4874.7222 | 5086.6667
|  | 15 | 4.1667 | 4541.6667 | 4814.1667 | 4995.8333 | 5222.9167 | 5450

## Hill-climbing Force
|  | Degree of incline % | Incline angle ø (deg) | Incline angle ø (sec) | sin ø | Fh (in punds) | a (in mph/sec)
Reference Weight W (lb) | 2403 | 1 | 0 | 34.3763 | 0.0099995 | 24.0288
|  | 2 | 1 | 8.7458 | 0.019996 | 48.0504
|  | 3 | 1 | 43.1015 | 0.029987 | 72.0576
|  | 4 | 2 | 17.4366 | 0.039968 | 96.0432
|  | 5 | 2 | 51.7443 | 0.049938 | 120.0001 | 1
|  | 6 | 3 | 26.0178 | 0.059892 | 143.9212
|  | 7 | 4 | 0.25038 | 0.069829 | 167.7994
|  | 8 | 4 | 34.4353 | 0.079745 | 191.6278
|  | 9 | 5 | 8.5659 | 0.089638 | 215.3994
|  | 10 | 5 | 42.6356 | 0.099504 | 239.1074 | 2
|  | 15 | 8 | 31.8459 | 0.14834 | 356.4621 | 3
|  | 20 | 11 | 18.5959 | 0.19612 | 471.2671 | 4
|  | 25 | 14 | 2.1746 | 0.24254 | 582.8131 | 5
|  | 30 | 16 | 41.9547 | 0.28735 | 690.497 | 6
|  | 35 | 19 | 17.4028 | 0.33035 | 793.8321
|  | 40 | 21 | 48.0846 | 0.37139 | 892.4518 | 7
|  | 45 | 24 | 13.6647 | 0.41036 | 986.1063 | 8
|  | Degree of incline % | Incline angle ø (deg) | Incline angle ø (sec) | sin ø | Fh (in Newton) | a (in Kmh/sec)
Reference Weight W (Kg) | 1090 | 1 | 0 | 34.3763 | 0.0099995 | 106.8871
|  | 2 | 1 | 8.7458 | 0.019996 | 213.7422
|  | 3 | 1 | 43.1015 | 0.029987 | 320.5332 | 1
|  | 4 | 2 | 17.4366 | 0.039968 | 427.2283
|  | 5 | 2 | 51.7443 | 0.049938 | 533.7956
|  | 6 | 3 | 26.0178 | 0.059892 | 640.2036 | 2
|  | 7 | 4 | 0.25038 | 0.069829 | 746.4209
|  | 8 | 4 | 34.4353 | 0.079745 | 852.4165
|  | 9 | 5 | 8.5659 | 0.089638 | 958.1596 | 3
|  | 10 | 5 | 42.6356 | 0.099504 | 1063.62 | 3.3
|  | 15 | 8 | 31.8459 | 0.14834 | 1585.648 | 4.9
|  | 20 | 11 | 18.5959 | 0.19612 | 2096.3341 | 6.4
|  | 25 | 14 | 2.1746 | 0.24254 | 2592.5236 | 8.1
|  | 30 | 16 | 41.9547 | 0.28735 | 3071.533 | 9.6
|  | 35 | 19 | 17.4028 | 0.33035 | 3531.1978 | 11
|  | 40 | 21 | 48.0846 | 0.37139 | 3969.8872 | 12.3
|  | 45 | 24 | 13.6647 | 0.41036 | 4386.49 | 13.7

## EV Conv. Weights Compared
Item | Curb weight (lbs) | Front axle weight (lbs) | Rear Axle Weight (lbs) | Payload weight (lbs)
Ford Ranger pickup before conversion | 3000 | 1800 | 1200 | 1200
Less IC engine and system parts | 600 | 500 | 100
Subtotal before conversion | 2400 | 1300 | 1100
Plus electric vehicle batteries, motor, etc. | 1400 | 400 | 1000
Ford Ranger pickup after conversion | 3800 | 1700 | 2100 | 400
Battery weight 20ea 6-volt @ 60 lbs | 1200
Ratio battery weight to vehicle weight | 40
Battery unit weight | 60
Battery units | 20
Front to overall weight ratio percentage | 60
Rear to overall weight ratio percentage | 40
Item | Curb weight (Kg) | Front axle weight (Kg) | Rear Axle Weight (Kg) | Payload weight (Kg)
Ford Ranger pickup before conversion | 1361 | 816.6 | 544.4 | 544
Less IC engine and system parts | 272 | 227 | 45
Subtotal before conversion | 1089 | 589.6 | 499.4
Plus electric vehicle batteries, motor, etc. | 635 | 181 | 454
Ford Ranger pickup after conversion | 1724 | 770.6 | 953.4 | 181
Battery weight 20ea 6-volt @ 60 lbs | 540
Ratio battery weight to vehicle weight | 39.6767
Battery unit weight | 27
Battery units | 20
Front to overall weight ratio percentage | 60
Rear to overall weight ratio percentage | 40
Modello | Peso in ordine di marcia (kg) | Peso asse anteriore (Kg) | Peso asse posteriore (Kg) | Portata (Kg)
Ford Ranger pickup pickup prima della conversione | 1361 | 816.6 | 544.4 | 544
Privato del motore a combustione interna e delle relative componenti di sistema | 272 | 227 | 45
Subtotale prima della conversione | 1089 | 589.6 | 499.4
Aggiunte le batterie, il motore, ecc. del veicolo elettrico | 635 | 181 | 454
Ford Ranger pickup dopo la conversione | 1724 | 770.6 | 953.4 | 181
Peso 20 batterie da 6 Volt @ 27 Kg ciascuna | 540
Rapporto percentuale peso delle batterie rispetto al peso del veicolo | 39.6767
Peso di ciascun elemento della batteria | 27
Numero elementi della batteria | 20
Percentuale peso sull’asse anteriore rispetto al peso del veicolo | 60
Percentuale peso sull’asse posteriore rispetto al peso del veicolo | 40

## Coefficient of Drag
Aerodinamic shape | Forma aerodinamica | More streamlining | Cd \ Cr (Coefficiente di resistenza) |  |  | Vehicle type | Tipo di veicolo | Late 1980s typical Cd \ Cr tipico di automobili dei tardi anni ‘80
Flat plate | Superficie piatta | 0.17 | 1.95 |  |  | Cars | Automobili | 0.30 to 0.35
Hemisphere-cupped | Semisfera concava | 0.2 | 1.46 |  |  | Vans | Furgoni | 0.33 to 0.35
1920s Ford sedan | Ford sedan del 1920 | 0.32 | 0.85 |  |  | Pickup trucks | Autocarri leggeri | 0.42 to 0.46
1960s car | Automobile del 1960 | 0.5 | 0.5
Today’s van | Furgone di oggi | 0.55 | 0.45
Hemisphere-smooth | Semisfera convessa | 0.63 | 0.38
Today’s Ford Taurus | Ford Taurus di oggi (modello USA) | 0.74 | 0.32
Airfoil | Profilo alare | 2.7 | 0.07
The table below refers to a 1970s car / La tabella sottostante fa riferimento ad un'automobile degli anni '70
Car Area | Sezione del Veicolo | More streamlining | Cd Value / Valore Cr | Percentage of total / Percentuale rispetto al totale
Body-Rear | Parte posteriore (Coda) | 0.17 | 0.14 | 33.3333
Wheel wells | Passaruota | 0.2 | 0.09 | 21.4286
Budy-Under | Sottoscocca | 0.32 | 0.06 | 14.2857
Body-Front | Parte frontale (Muso) | 0.5 | 0.05 | 11.9048
Projections and indentations | Rientranze e sporgenze | 0.55 | 0.03 | 7.1429
Engine compartment | Vano motore | 0.63 | 0.025 | 5.9524
Body-Skin friction | Frizione superficie carrozzeria | 0.74 | 0.025 | 5.9524
Total | Totale | 2.7 | 0.42 | 100
|  |  |  | Crw at average / Crw al valore medio di velocità del |  | Cw factor / Coefficiente Cw | Cw factor / Coefficiente Cw | Cw factor / Coefficiente Cw | Cw factor / Coefficiente Cw | Cw factor / Coefficiente Cw | Cw factor / Coefficiente Cw | Cw factor / Coefficiente Cw
|  |  |  | wind = 7,5 mph / vento = 7,5 mph |  | at V=5 mph / a v=8 Km/h | at V=10 mph / a v=16 Km/h | at V=20 mpth / a v=32 Km/h | at V=30 mph / a v=48 Km/h | at V=45 mph / a v=72 Km/h | at V=60 mph / a v=96 Km/h | at V=75 mph / a v=120 Km/h
|  |  |  | 7.5 |  | 5 | 10 | 20 | 30 | 45 | 60 | 75
|  |  |  | 1,2 streamlined vehicle / veicolo aerodinamico | 1.2 | 3.18 | 0.9285 | 0.29888 | 0.1625 | 0.092 | 0.062875 | 0.04736
|  |  |  | 1,4 average sedan / berlina media | 1.4 | 3.81 | 1.1333 | 0.37369 | 0.20625 | 0.11844 | 0.081687 | 0.06192
|  |  |  | 1,6 vehicles with turbolence /veicoli con turbolenza | 1.6 | 4.44 | 1.338 | 0.4485 | 0.25 | 0.14489 | 0.1005 | 0.07648
Drag force number (lb)/ Valore della forza opposta dalla resistenza (lb)
|  |  |  | Vehicle / Veicolo | Cd / Cr | A (ft^2) | S (m^2) | V = 5 mph / v = 8 Km/h | V = 10 mph / v = 16 Km/h | V = 20 mph / v = 32 Km/h | V = 30 mph / v = 48 Km/h | V = 45 mph / v = 72 Km/h | V = 60 mph / v = 96 Km/h | V = 75 mph / v = 120 Km/h
[8 empty] | 5 | 10 | 20 | 30 | 45 | 60 | 75
|  |  |  | Small car / Automobile compatta | 0.3 | 18 | 1.6723 | 0.34461 | 1.3784 | 5.5137 | 12.4059 | 27.9133 | 49.6237 | 77.5371
|  |  |  | Large car / Automobile ammiraglia | 0.32 | 22 | 2.0439 | 0.44927 | 1.7971 | 7.1883 | 16.1737 | 36.3907 | 64.6946 | 101.0854
|  |  |  | Van / Furgone | 0.34 | 26 | 2.4155 | 0.56414 | 2.2566 | 9.0262 | 20.309 | 45.6952 | 81.2359 | 126.931
|  |  |  | Small pickup / Furgone scoperto | 0.45 | 24 | 2.2297 | 0.68922 | 2.7569 | 11.0275 | 24.8119 | 55.8267 | 99.2474 | 155.0741
|  |  |  | Roadster / Decappottabile | 0.6 | 18 | 1.6723 | 0.68922 | 2.7569 | 11.0275 | 24.8119 | 55.8267 | 99.2474 | 155.0741
Shape rear airflow / convoglia i flussi d'aria posteriori
Shape wheel well and underbody airflow / convoglia i flussi d'aria dei passaruota e del sottoscocca
Block and/or shape front airflow / blocca e/o convoglia i flussi d'aria sul frontale
Roll with the road / riduci il rotolamento sulla strada
Surface type / Tipo di superficie | Rolling resistance factor / Fattore di resistenza al rotolamento
Hard surface (concrete) / Superficie dura (cemento) | 0.015
Medium-hard surface / Superficie medio-dura | 0.08
Soft surface / Superficie morbida (sabbia) | 0.3
Pay attention to your tires / Presta attenzione alle tue gomme
Use radial tires / Usa delle gomme radiali
Use high tire inflation pressure if you can / Gonfia ad alte pressioni se puoi
Brake drug an steering scuff add to rolling resistence / La resistenza dei freni ed il disallineamento delle ruote aumenta la resistenza al rotolamento
Brake drug coefficient (constant) / Coefficiente resistenza freni (costante) | 0.002
Steering/suspension drug factor (constant) / Coefficiente resistenza sospensioni/sterzo (costante) | 0.001
Total | 0.003
Car weight (kg) / Peso veicolo (kg)
| 1090 |  | V = 5 mph / v = 8 Km/h | V = 10 mph / v = 16 Km/h | V = 20 mph / v = 32 Km/h | V = 30 mph / v = 48 Km/h | V = 45 mph / v = 72 Km/h | V = 60 mph / v = 96 Km/h | V = 75 mph / v = 120 Km/h
| Drag force value (lb) / Valore della resistenza (lb) |  | 0.57 | 2.26 | 9.04 | 20.35 | 45.78 | 81.39 | 127.17
| Wind factor / Coefficiente vento |  | 3.81 | 1.133 | 0.374 | 0.206 | 0.185 | 0.082 | 0.062
| Rolling resistance factor/ Fattore resistenza al rotolamento |  | 0.003 | 0.003 | 0.003 | 0.003 | 0.003 | 0.003 | 0.003
| Rolling resistance (lb) / Reistenza al rotolamento (lb) |  | 7.209 | 7.209 | 7.209 | 7.209 | 7.209 | 7.209 | 7.209
| Aerodinamic force (Drug) (lb) / Forza aerodinamica (Resistenza) (lb) |  | 9.9507 | 12.0296 | 19.63 | 31.7511 | 61.4583 | 95.273 | 142.2636
| Aerodinamic force (Drug) (N) / Forza aerodinamica (Resistenza) (N) |  | 44.2639 | 53.5113 | 87.3201 | 141.2385 | 273.3849 | 423.8026 | 632.8306
| Rolling resistance (Kg) / Reistenza al rotolamento (N) |  | 32.068 | 32.068 | 32.068 | 32.068 | 32.068 | 32.068 | 32.068

## Drivetrain Efficiencies
Drivetrain type /Tipo di trasmissione | Manual transmission / Trasmissione manuale | Driveshaft / Albero di trasmissione | Differential drive / Differenziale | Drive axle / Semiasse | Overall efficiency / Efficienza complessiva
Front wheel drive / Trazione anteriore | 0.96 | not required / non necessario | 0.97 | 0.98 | 0.91258
Rear wheel drive / Trazione posteriore | 0.96 | 0.99 | 0.97 | 0.98 | 0.90345
Transmission Gear / Marcia | 1989 Taurus SHO Overall / Rapporto di trasmissione totale Taurus SHO del 1989 | Ratio to next gear / Rapporto rispetto alla marcia successiva | Dacia Sandero transmission / Rapporto di trasmissione della Dacia Sandero | Dacia Sandero differential / Rapporto di trasmissione al differenziale della Dacia Sandero | Dacia Sandero Overall / Rapporto di trasmissione totale della Dacia Sandero
1st / 1 - Prima | 12.01 | 1.5 | 3.73 | 3.56 | 13.2788
2nd / 2 - Seconda | 7.82 | 1.5 | 2.05 | 3.56 | 7.298
3rd / 3 - Terza | 5.16 | 1.35 | 1.39 | 3.56 | 4.9484
4th / 4 - Quarta | 3.81 | 1.35 | 1.03 | 3.56 | 3.6668
5th / 5 - Quinta | 2.79 | N/A | 0.8 | 3.56 | 2.848
Use lighter viscosity lubricant in your transmission when EV / Utilizzare olio lubrificante a più bassa viscosità per lubrificare la trasmissione quando l'auto è convertita ad elettrico
Design your EV / Progettate la vostra auto elettrica

## Torque Required US
Vehicle weight W (lbs) / Massa veicolo m (lbs) |  | Vehicle speed (mph) | 5 | 10 | 15 | 20 | 25 | 30 | 35 | 40 | 45 | 50 | 55 | 60 | 65 | 70 | 75 | 80 | 85 | 90 | 95 | 100 | 105 | 110 | 115 | 120
2403 |  | Tire rolling resistance Cr | 0.015 | 0.015 | 0.015 | 0.015 | 0.015 | 0.015 | 0.015 | 0.015 | 0.015 | 0.015 | 0.015 | 0.015 | 0.015 | 0.015 | 0.015 | 0.015 | 0.015 | 0.015 | 0.015 | 0.015 | 0.015 | 0.015 | 0.015 | 0.015
Vehicle front area A (ft^2) / Superficie frontale veicolo S (ft^2) |  | Brake and stearing resistance Cr | 0.003 | 0.003 | 0.003 | 0.003 | 0.003 | 0.003 | 0.003 | 0.003 | 0.003 | 0.003 | 0.003 | 0.003 | 0.003 | 0.003 | 0.003 | 0.003 | 0.003 | 0.003 | 0.003 | 0.003 | 0.003 | 0.003 | 0.003 | 0.003
24.326 |  | Total rolling force (lbs) | 43.254 | 43.254 | 43.254 | 43.254 | 43.254 | 43.254 | 43.254 | 43.254 | 43.254 | 43.254 | 43.254 | 43.254 | 43.254 | 43.254 | 43.254 | 43.254 | 43.254 | 43.254 | 43.254 | 43.254 | 43.254 | 43.254 | 43.254 | 43.254
Air density at 0 ft and 59° F (lb/ft^3) / Densità dell'aria a 0 ft e 60° F (lbs/ft^3) |  | Still air drag force (lbs) | 0.54334 | 2.1734 | 4.8901 | 8.6934 | 13.5835 | 19.5602 | 26.6237 | 34.7738 | 44.0106 | 54.334 | 65.7442 | 78.241 | 91.8245 | 106.4947 | 122.2515 | 139.0951 | 157.0253 | 176.0422 | 196.1458 | 217.3361 | 239.613 | 262.9766 | 287.4269 | 312.9639
0.07636 |  | Relative wind factor Cw | 3.81 | 1.1333 | 0.584 | 0.37369 | 0.26808 | 0.20625 | 0.16629 | 0.13861 | 0.11844 | 0.10317 | 0.09124 | 0.081687 | 0.073882 | 0.067393 | 0.06192 | 0.057246 | 0.053211 | 0.049694 | 0.046604 | 0.043867 | 0.041429 | 0.039242 | 0.03727 | 0.035484
Acceleration of gravity g (ft/sec^2) / Accelerazione di gravità g (ft/sec^2) |  | Relative wind drag force (lbs) | 2.0701 | 2.463 | 2.8558 | 3.2486 | 3.6415 | 4.0343 | 4.4271 | 4.82 | 5.2128 | 5.6056 | 5.9985 | 6.3913 | 6.7841 | 7.177 | 7.5698 | 7.9626 | 8.3555 | 8.7483 | 9.1412 | 9.534 | 9.9268 | 10.3197 | 10.7125 | 11.1053
32.1741 |  | Total drag force, level (lbs) | 45.8675 | 47.8903 | 50.9999 | 55.1961 | 60.479 | 66.8485 | 74.3048 | 82.8477 | 92.4774 | 103.1937 | 114.9966 | 127.8863 | 141.8626 | 156.9256 | 173.0753 | 190.3117 | 208.6348 | 228.0445 | 248.5409 | 270.124 | 292.7938 | 316.5503 | 341.3934 | 367.3232
Vehicle coefficient of drag Cd / Coefficiente di penetrazione del veicolo Cr o Cx |  | Total drag torque, level (ft*lbs) | 45.371 | 47.3719 | 50.4478 | 54.5986 | 59.8243 | 66.1249 | 73.5005 | 81.951 | 91.4763 | 102.0766 | 113.7518 | 126.502 | 140.327 | 155.227 | 171.2019 | 188.2517 | 206.3764 | 225.576 | 245.8506 | 267.2001 | 289.6245 | 313.1238 | 337.698 | 363.3471
0.35 |  | Sin ø, ø = Arctan 5% incline | 0.049938 | 0.049938 | 0.049938 | 0.049938 | 0.049938 | 0.049938 | 0.049938 | 0.049938 | 0.049938 | 0.049938 | 0.049938 | 0.049938 | 0.049938 | 0.049938 | 0.049938 | 0.049938 | 0.049938 | 0.049938 | 0.049938 | 0.049938 | 0.049938 | 0.049938 | 0.049938 | 0.049938
Relative wind speed at 0 ft and 60° F (mph) / Velocità del vento relativo a 0 ft e 60° F (mph) |  | Cos ø, ø = Arctan 5% incline | 0.99875 | 0.99875 | 0.99875 | 0.99875 | 0.99875 | 0.99875 | 0.99875 | 0.99875 | 0.99875 | 0.99875 | 0.99875 | 0.99875 | 0.99875 | 0.99875 | 0.99875 | 0.99875 | 0.99875 | 0.99875 | 0.99875 | 0.99875 | 0.99875 | 0.99875 | 0.99875 | 0.99875
7.5 |  | Incline force W*Sin ø (lbs) | 120.0001 | 120.0001 | 120.0001 | 120.0001 | 120.0001 | 120.0001 | 120.0001 | 120.0001 | 120.0001 | 120.0001 | 120.0001 | 120.0001 | 120.0001 | 120.0001 | 120.0001 | 120.0001 | 120.0001 | 120.0001 | 120.0001 | 120.0001 | 120.0001 | 120.0001 | 120.0001 | 120.0001
Coefficient of relative wing Crw / Coefficiente del vento relativo Crw |  | Rolling drag force Cr*W*Cos ø (lbs) | 43.2 | 43.2 | 43.2 | 43.2 | 43.2 | 43.2 | 43.2 | 43.2 | 43.2 | 43.2 | 43.2 | 43.2 | 43.2 | 43.2 | 43.2 | 43.2 | 43.2 | 43.2 | 43.2 | 43.2 | 43.2 | 43.2 | 43.2 | 43.2
1.4 |  | Total drag force, 5% (lbs) | 165.8136 | 167.8364 | 170.946 | 175.1422 | 180.4251 | 186.7947 | 194.2509 | 202.7939 | 212.4235 | 223.1398 | 234.9428 | 247.8324 | 261.8088 | 276.8718 | 293.0215 | 310.2579 | 328.5809 | 347.9907 | 368.4871 | 390.0702 | 412.74 | 436.4964 | 461.3396 | 487.2694
Revolution per mile / Rivoluzioni per miglio |  | Total drag torque, 5% (ft*lbs) | 164.0187 | 166.0197 | 169.0956 | 173.2464 | 178.4721 | 184.7727 | 192.1483 | 200.5987 | 210.1241 | 220.7244 | 232.3996 | 245.1497 | 258.9748 | 273.8748 | 289.8497 | 306.8995 | 325.0242 | 344.2238 | 364.4984 | 385.8478 | 408.2722 | 431.7715 | 456.3458 | 481.9949
849.5358 |  | Sin ø, ø = Arctan 10% incline | 0.099504 | 0.099504 | 0.099504 | 0.099504 | 0.099504 | 0.099504 | 0.099504 | 0.099504 | 0.099504 | 0.099504 | 0.099504 | 0.099504 | 0.099504 | 0.099504 | 0.099504 | 0.099504 | 0.099504 | 0.099504 | 0.099504 | 0.099504 | 0.099504 | 0.099504 | 0.099504 | 0.099504
Torque multiplier / Moltiplicatore di coppia |  | Cos ø, ø = Arctan 10% incline | 0.99504 | 0.99504 | 0.99504 | 0.99504 | 0.99504 | 0.99504 | 0.99504 | 0.99504 | 0.99504 | 0.99504 | 0.99504 | 0.99504 | 0.99504 | 0.99504 | 0.99504 | 0.99504 | 0.99504 | 0.99504 | 0.99504 | 0.99504 | 0.99504 | 0.99504 | 0.99504 | 0.99504
0.98918 |  | Incline force W*Sin ø (lbs) | 239.1074 | 239.1074 | 239.1074 | 239.1074 | 239.1074 | 239.1074 | 239.1074 | 239.1074 | 239.1074 | 239.1074 | 239.1074 | 239.1074 | 239.1074 | 239.1074 | 239.1074 | 239.1074 | 239.1074 | 239.1074 | 239.1074 | 239.1074 | 239.1074 | 239.1074 | 239.1074 | 239.1074
[surface(hard) + brake + steering] drug coeefficient Cr / coefficiente di resistenza Cr [superficie(dura) + freni + imbardata] |  | Rolling drag force Cr*W*Cos ø (lbs) | 43.0393 | 43.0393 | 43.0393 | 43.0393 | 43.0393 | 43.0393 | 43.0393 | 43.0393 | 43.0393 | 43.0393 | 43.0393 | 43.0393 | 43.0393 | 43.0393 | 43.0393 | 43.0393 | 43.0393 | 43.0393 | 43.0393 | 43.0393 | 43.0393 | 43.0393 | 43.0393 | 43.0393
0.018 |  | Total drag force, 10% (lbs) | 284.7602 | 286.7831 | 289.8926 | 294.0888 | 299.3717 | 305.7413 | 313.1976 | 321.7405 | 331.3701 | 342.0864 | 353.8894 | 366.7791 | 380.7554 | 395.8184 | 411.9681 | 429.2045 | 447.5276 | 466.9373 | 487.4337 | 509.0168 | 531.6866 | 555.4431 | 580.2862 | 606.216
Tires size / Dimensione gomme |  | Total drag torque, 10% (ft*lbs) | 281.6778 | 283.6788 | 286.7547 | 290.9055 | 296.1312 | 302.4318 | 309.8074 | 318.2578 | 327.7832 | 338.3835 | 350.0587 | 362.8089 | 376.6339 | 391.5339 | 407.5088 | 424.5586 | 442.6833 | 461.8829 | 482.1575 | 503.507 | 525.9313 | 549.4307 | 574.0049 | 599.654
Section width (mm) /Ampiezza sezione (mm) | 185 | Sin ø, ø = Arctan 15% incline | 0.14834 | 0.14834 | 0.14834 | 0.14834 | 0.14834 | 0.14834 | 0.14834 | 0.14834 | 0.14834 | 0.14834 | 0.14834 | 0.14834 | 0.14834 | 0.14834 | 0.14834 | 0.14834 | 0.14834 | 0.14834 | 0.14834 | 0.14834 | 0.14834 | 0.14834 | 0.14834 | 0.14834
Sidewall aspect ratio (%) / Rapporto di forma fianchetto (%) | 60 | Cos ø, ø = Arctan 15% incline | 0.98894 | 0.98894 | 0.98894 | 0.98894 | 0.98894 | 0.98894 | 0.98894 | 0.98894 | 0.98894 | 0.98894 | 0.98894 | 0.98894 | 0.98894 | 0.98894 | 0.98894 | 0.98894 | 0.98894 | 0.98894 | 0.98894 | 0.98894 | 0.98894 | 0.98894 | 0.98894 | 0.98894
Tire and wheel diameter R (in) / Diametro ruota e cerchione R (in) | 15 | Incline force W*Sin ø (lbs) | 356.4621 | 356.4621 | 356.4621 | 356.4621 | 356.4621 | 356.4621 | 356.4621 | 356.4621 | 356.4621 | 356.4621 | 356.4621 | 356.4621 | 356.4621 | 356.4621 | 356.4621 | 356.4621 | 356.4621 | 356.4621 | 356.4621 | 356.4621 | 356.4621 | 356.4621 | 356.4621 | 356.4621
|  | Rolling drag force Cr*W*Cos ø (lbs) | 42.7755 | 42.7755 | 42.7755 | 42.7755 | 42.7755 | 42.7755 | 42.7755 | 42.7755 | 42.7755 | 42.7755 | 42.7755 | 42.7755 | 42.7755 | 42.7755 | 42.7755 | 42.7755 | 42.7755 | 42.7755 | 42.7755 | 42.7755 | 42.7755 | 42.7755 | 42.7755 | 42.7755
|  | Total drag force, 15% (lbs) | 401.851 | 403.8739 | 406.9834 | 411.1796 | 416.4625 | 422.8321 | 430.2884 | 438.8313 | 448.4609 | 459.1772 | 470.9802 | 483.8699 | 497.8462 | 512.9092 | 529.0589 | 546.2953 | 564.6183 | 584.0281 | 604.5245 | 626.1076 | 648.7774 | 672.5338 | 697.377 | 723.3068
|  | Total drag torque, 15% (ft*lbs) | 397.5012 | 399.5021 | 402.578 | 406.7288 | 411.9545 | 418.2551 | 425.6307 | 434.0812 | 443.6065 | 454.2068 | 465.8821 | 478.6322 | 492.4572 | 507.3572 | 523.3321 | 540.3819 | 558.5066 | 577.7063 | 597.9808 | 619.3303 | 641.7547 | 665.254 | 689.8282 | 715.4774
|  | Sin ø, ø = Arctan 20% incline | 0.19612 | 0.19612 | 0.19612 | 0.19612 | 0.19612 | 0.19612 | 0.19612 | 0.19612 | 0.19612 | 0.19612 | 0.19612 | 0.19612 | 0.19612 | 0.19612 | 0.19612 | 0.19612 | 0.19612 | 0.19612 | 0.19612 | 0.19612 | 0.19612 | 0.19612 | 0.19612 | 0.19612
|  | Cos ø, ø = Arctan 20% incline | 0.98058 | 0.98058 | 0.98058 | 0.98058 | 0.98058 | 0.98058 | 0.98058 | 0.98058 | 0.98058 | 0.98058 | 0.98058 | 0.98058 | 0.98058 | 0.98058 | 0.98058 | 0.98058 | 0.98058 | 0.98058 | 0.98058 | 0.98058 | 0.98058 | 0.98058 | 0.98058 | 0.98058
|  | Incline force W*Sin ø (lbs) | 471.2671 | 471.2671 | 471.2671 | 471.2671 | 471.2671 | 471.2671 | 471.2671 | 471.2671 | 471.2671 | 471.2671 | 471.2671 | 471.2671 | 471.2671 | 471.2671 | 471.2671 | 471.2671 | 471.2671 | 471.2671 | 471.2671 | 471.2671 | 471.2671 | 471.2671 | 471.2671 | 471.2671
|  | Rolling drag force Cr*W*Cos ø (lbs) | 42.414 | 42.414 | 42.414 | 42.414 | 42.414 | 42.414 | 42.414 | 42.414 | 42.414 | 42.414 | 42.414 | 42.414 | 42.414 | 42.414 | 42.414 | 42.414 | 42.414 | 42.414 | 42.414 | 42.414 | 42.414 | 42.414 | 42.414 | 42.414
|  | Total drag force, 20% (lbs) | 516.2946 | 518.3174 | 521.427 | 525.6232 | 530.9061 | 537.2757 | 544.7319 | 553.2748 | 562.9045 | 573.6208 | 585.4237 | 598.3134 | 612.2897 | 627.3528 | 643.5025 | 660.7388 | 679.0619 | 698.4716 | 718.9681 | 740.5512 | 763.2209 | 786.9774 | 811.8205 | 837.7504
|  | Total drag torque, 20% (ft*lbs) | 510.7059 | 512.7069 | 515.7828 | 519.9336 | 525.1593 | 531.4599 | 538.8354 | 547.2859 | 556.8113 | 567.4116 | 579.0868 | 591.8369 | 605.662 | 620.562 | 636.5368 | 653.5866 | 671.7114 | 690.911 | 711.1856 | 732.535 | 754.9594 | 778.4587 | 803.033 | 828.6821
|  | Sin ø, ø = Arctan 25% incline | 0.24254 | 0.24254 | 0.24254 | 0.24254 | 0.24254 | 0.24254 | 0.24254 | 0.24254 | 0.24254 | 0.24254 | 0.24254 | 0.24254 | 0.24254 | 0.24254 | 0.24254 | 0.24254 | 0.24254 | 0.24254 | 0.24254 | 0.24254 | 0.24254 | 0.24254 | 0.24254 | 0.24254
|  | Cos ø, ø = Arctan 25% incline | 0.97014 | 0.97014 | 0.97014 | 0.97014 | 0.97014 | 0.97014 | 0.97014 | 0.97014 | 0.97014 | 0.97014 | 0.97014 | 0.97014 | 0.97014 | 0.97014 | 0.97014 | 0.97014 | 0.97014 | 0.97014 | 0.97014 | 0.97014 | 0.97014 | 0.97014 | 0.97014 | 0.97014
|  | Incline force W*Sin ø (lbs) | 582.8131 | 582.8131 | 582.8131 | 582.8131 | 582.8131 | 582.8131 | 582.8131 | 582.8131 | 582.8131 | 582.8131 | 582.8131 | 582.8131 | 582.8131 | 582.8131 | 582.8131 | 582.8131 | 582.8131 | 582.8131 | 582.8131 | 582.8131 | 582.8131 | 582.8131 | 582.8131 | 582.8131
|  | Rolling drag force Cr*W*Cos ø (lbs) | 41.9625 | 41.9625 | 41.9625 | 41.9625 | 41.9625 | 41.9625 | 41.9625 | 41.9625 | 41.9625 | 41.9625 | 41.9625 | 41.9625 | 41.9625 | 41.9625 | 41.9625 | 41.9625 | 41.9625 | 41.9625 | 41.9625 | 41.9625 | 41.9625 | 41.9625 | 41.9625 | 41.9625
|  | Total drag force, 25% (lbs) | 627.3891 | 629.412 | 632.5215 | 636.7177 | 642.0006 | 648.3702 | 655.8265 | 664.3694 | 673.999 | 684.7153 | 696.5183 | 709.4079 | 723.3843 | 738.4473 | 754.597 | 771.8334 | 790.1564 | 809.5662 | 830.0626 | 851.6457 | 874.3155 | 898.0719 | 922.9151 | 948.8449
|  | Total drag torque, 25% (ft*lbs) | 620.5979 | 622.5989 | 625.6748 | 629.8256 | 635.0513 | 641.3519 | 648.7274 | 657.1779 | 666.7033 | 677.3036 | 688.9788 | 701.7289 | 715.554 | 730.4539 | 746.4288 | 763.4786 | 781.6034 | 800.803 | 821.0776 | 842.427 | 864.8514 | 888.3507 | 912.925 | 938.5741

## Torque Required IS
Vehicle weight W (Kg) / Massa veicolo m (Kg) |  | Vehicle speed (Km/h) | 5 | 10 | 15 | 20 | 25 | 30 | 35 | 40 | 45 | 50 | 55 | 60 | 65 | 70 | 75 | 80 | 85 | 90 | 95 | 100 | 105 | 110 | 115 | 120 | 125 | 130 | 135 | 140 | 145 | 150 | 155 | 160 | 165 | 170 | 175 | 180 | 185 | 190 | 195 | 200
1090 |  | Tire rolling resistance Cr | 0.015 | 0.015 | 0.015 | 0.015 | 0.015 | 0.015 | 0.015 | 0.015 | 0.015 | 0.015 | 0.015 | 0.015 | 0.015 | 0.015 | 0.015 | 0.015 | 0.015 | 0.015 | 0.015 | 0.015 | 0.015 | 0.015 | 0.015 | 0.015 | 0.015 | 0.015 | 0.015 | 0.015 | 0.015 | 0.015 | 0.015 | 0.015 | 0.015 | 0.015 | 0.015 | 0.015 | 0.015 | 0.015 | 0.015 | 0.015
Vehicle front area A (m^2) / Superficie frontale veicolo S (m^2) |  | Brake and stearing resistance Cr | 0.003 | 0.003 | 0.003 | 0.003 | 0.003 | 0.003 | 0.003 | 0.003 | 0.003 | 0.003 | 0.003 | 0.003 | 0.003 | 0.003 | 0.003 | 0.003 | 0.003 | 0.003 | 0.003 | 0.003 | 0.003 | 0.003 | 0.003 | 0.003 | 0.003 | 0.003 | 0.003 | 0.003 | 0.003 | 0.003 | 0.003 | 0.003 | 0.003 | 0.003 | 0.003 | 0.003 | 0.003 | 0.003 | 0.003 | 0.003
2.26 |  | Total rolling force (N) | 192.4065 | 192.4065 | 192.4065 | 192.4065 | 192.4065 | 192.4065 | 192.4065 | 192.4065 | 192.4065 | 192.4065 | 192.4065 | 192.4065 | 192.4065 | 192.4065 | 192.4065 | 192.4065 | 192.4065 | 192.4065 | 192.4065 | 192.4065 | 192.4065 | 192.4065 | 192.4065 | 192.4065 | 192.4065 | 192.4065 | 192.4065 | 192.4065 | 192.4065 | 192.4065 | 192.4065 | 192.4065 | 192.4065 | 192.4065 | 192.4065 | 192.4065 | 192.4065 | 192.4065 | 192.4065 | 192.4065
Air density at 0 m and 15° C (Kg/m^3) / Densità dell'aria a 0 m e 15° C (kg/m^3) |  | Still air drag force (N) | 0.93458 | 3.7383 | 8.4112 | 14.9533 | 23.3646 | 33.645 | 45.7945 | 59.8133 | 75.7012 | 93.4582 | 113.0845 | 134.5799 | 157.9444 | 183.1781 | 210.281 | 239.2531 | 270.0943 | 302.8047 | 337.3842 | 373.8329 | 412.1508 | 452.3379 | 494.3941 | 538.3194 | 584.114 | 631.7777 | 681.3105 | 732.7126 | 785.9838 | 841.1241 | 898.1337 | 957.0123 | 1017.7602 | 1080.3772 | 1144.8634 | 1211.2187 | 1279.4433 | 1349.5369 | 1421.4998 | 1495.3318
1.225 |  | Relative wind factor Cw | 9.0595 | 2.5541 | 1.2637 | 0.78312 | 0.54747 | 0.41232 | 0.32654 | 0.26808 | 0.2261 | 0.19471 | 0.17048 | 0.15128 | 0.13575 | 0.12295 | 0.11224 | 0.10317 | 0.095392 | 0.088658 | 0.082775 | 0.077597 | 0.073006 | 0.06891 | 0.065235 | 0.06192 | 0.058916 | 0.056183 | 0.053685 | 0.051394 | 0.049286 | 0.047341 | 0.04554 | 0.043867 | 0.042311 | 0.04086 | 0.039503 | 0.038231 | 0.037037 | 0.035915 | 0.034857 | 0.033859
Acceleration of gravity g (m/s^2) / Accelerazione di gravità g (m/s^2) |  | Relative wind drag force (N) | 8.4669 | 9.548 | 10.6291 | 11.7102 | 12.7914 | 13.8725 | 14.9536 | 16.0347 | 17.1159 | 18.197 | 19.2781 | 20.3592 | 21.4404 | 22.5215 | 23.6026 | 24.6837 | 25.7649 | 26.846 | 27.9271 | 29.0082 | 30.0894 | 31.1705 | 32.2516 | 33.3327 | 34.4139 | 35.495 | 36.5761 | 37.6572 | 38.7384 | 39.8195 | 40.9006 | 41.9817 | 43.0629 | 44.144 | 45.2251 | 46.3062 | 47.3874 | 48.4685 | 49.5496 | 50.6307
9.8066 |  | Total drag force, level (N) | 201.8079 | 205.6928 | 211.4468 | 219.07 | 228.5624 | 239.9239 | 253.1546 | 268.2545 | 285.2235 | 304.0617 | 324.7691 | 347.3456 | 371.7913 | 398.1061 | 426.2901 | 456.3433 | 488.2656 | 522.0572 | 557.7178 | 595.2477 | 634.6467 | 675.9148 | 719.0522 | 764.0587 | 810.9343 | 859.6791 | 910.2931 | 962.7763 | 1017.1286 | 1073.3501 | 1131.4407 | 1191.4006 | 1253.2295 | 1316.9277 | 1382.495 | 1449.9315 | 1519.2371 | 1590.4119 | 1663.4559 | 1738.369
Vehicle coefficient of drag Cd / Coefficiente di penetrazione del veicolo Cr o Cx |  | Total drag torque, level (N*m) | 62.7099 | 63.9171 | 65.7051 | 68.0739 | 71.0236 | 74.554 | 78.6654 | 83.3575 | 88.6305 | 94.4842 | 100.9188 | 107.9343 | 115.5305 | 123.7076 | 132.4655 | 141.8043 | 151.7238 | 162.2242 | 173.3054 | 184.9675 | 197.2103 | 210.034 | 223.4385 | 237.4239 | 251.99 | 267.137 | 282.8648 | 299.1734 | 316.0629 | 333.5332 | 351.5843 | 370.2162 | 389.429 | 409.2226 | 429.597 | 450.5522 | 472.0883 | 494.2051 | 516.9029 | 540.1814
0.35 |  | Sin ø, ø = Arctan 5% incline | 0.049938 | 0.049938 | 0.049938 | 0.049938 | 0.049938 | 0.049938 | 0.049938 | 0.049938 | 0.049938 | 0.049938 | 0.049938 | 0.049938 | 0.049938 | 0.049938 | 0.049938 | 0.049938 | 0.049938 | 0.049938 | 0.049938 | 0.049938 | 0.049938 | 0.049938 | 0.049938 | 0.049938 | 0.049938 | 0.049938 | 0.049938 | 0.049938 | 0.049938 | 0.049938 | 0.049938 | 0.049938 | 0.049938 | 0.049938 | 0.049938 | 0.049938 | 0.049938 | 0.049938 | 0.049938 | 0.049938
Relative wind speed at 0 m and 15° C (Km/h) / Velocità del vento relativo a 0 m e 15° C (Km/h) |  | Cos ø, ø = Arctan 5% incline | 0.99875 | 0.99875 | 0.99875 | 0.99875 | 0.99875 | 0.99875 | 0.99875 | 0.99875 | 0.99875 | 0.99875 | 0.99875 | 0.99875 | 0.99875 | 0.99875 | 0.99875 | 0.99875 | 0.99875 | 0.99875 | 0.99875 | 0.99875 | 0.99875 | 0.99875 | 0.99875 | 0.99875 | 0.99875 | 0.99875 | 0.99875 | 0.99875 | 0.99875 | 0.99875 | 0.99875 | 0.99875 | 0.99875 | 0.99875 | 0.99875 | 0.99875 | 0.99875 | 0.99875 | 0.99875 | 0.99875
12 |  | Incline force W*Sin ø (N) | 533.7956 | 533.7956 | 533.7956 | 533.7956 | 533.7956 | 533.7956 | 533.7956 | 533.7956 | 533.7956 | 533.7956 | 533.7956 | 533.7956 | 533.7956 | 533.7956 | 533.7956 | 533.7956 | 533.7956 | 533.7956 | 533.7956 | 533.7956 | 533.7956 | 533.7956 | 533.7956 | 533.7956 | 533.7956 | 533.7956 | 533.7956 | 533.7956 | 533.7956 | 533.7956 | 533.7956 | 533.7956 | 533.7956 | 533.7956 | 533.7956 | 533.7956 | 533.7956 | 533.7956 | 533.7956 | 533.7956
Coefficient of relative wind Crw / Coefficiente del vento relativo Crw |  | Rolling drag force Cr*W*Cos ø (N) | 192.1664 | 192.1664 | 192.1664 | 192.1664 | 192.1664 | 192.1664 | 192.1664 | 192.1664 | 192.1664 | 192.1664 | 192.1664 | 192.1664 | 192.1664 | 192.1664 | 192.1664 | 192.1664 | 192.1664 | 192.1664 | 192.1664 | 192.1664 | 192.1664 | 192.1664 | 192.1664 | 192.1664 | 192.1664 | 192.1664 | 192.1664 | 192.1664 | 192.1664 | 192.1664 | 192.1664 | 192.1664 | 192.1664 | 192.1664 | 192.1664 | 192.1664 | 192.1664 | 192.1664 | 192.1664 | 192.1664
1.4 |  | Total drag force, 5% (N) | 735.3635 | 739.2483 | 745.0024 | 752.6256 | 762.1179 | 773.4795 | 786.7102 | 801.81 | 818.7791 | 837.6172 | 858.3246 | 880.9011 | 905.3468 | 931.6616 | 959.8457 | 989.8988 | 1021.8212 | 1055.6127 | 1091.2734 | 1128.8032 | 1168.2022 | 1209.4704 | 1252.6077 | 1297.6142 | 1344.4899 | 1393.2347 | 1443.8487 | 1496.3318 | 1550.6841 | 1606.9056 | 1664.9963 | 1724.9561 | 1786.7851 | 1850.4832 | 1916.0505 | 1983.487 | 2052.7926 | 2123.9674 | 2197.0114 | 2271.9245
Revolution per Km / Rivoluzioni per Km |  | Total drag torque, 5% (N*m) | 228.5071 | 229.7143 | 231.5023 | 233.8711 | 236.8208 | 240.3513 | 244.4626 | 249.1547 | 254.4277 | 260.2815 | 266.7161 | 273.7315 | 281.3278 | 289.5049 | 298.2628 | 307.6015 | 317.5211 | 328.0215 | 339.1027 | 350.7647 | 363.0076 | 375.8312 | 389.2358 | 403.2211 | 417.7872 | 432.9342 | 448.662 | 464.9707 | 481.8601 | 499.3304 | 517.3815 | 536.0135 | 555.2262 | 575.0198 | 595.3942 | 616.3494 | 637.8855 | 660.0024 | 682.7001 | 705.9786
512.1639 |  | Sin ø, ø = Arctan 10% incline | 0.099504 | 0.099504 | 0.099504 | 0.099504 | 0.099504 | 0.099504 | 0.099504 | 0.099504 | 0.099504 | 0.099504 | 0.099504 | 0.099504 | 0.099504 | 0.099504 | 0.099504 | 0.099504 | 0.099504 | 0.099504 | 0.099504 | 0.099504 | 0.099504 | 0.099504 | 0.099504 | 0.099504 | 0.099504 | 0.099504 | 0.099504 | 0.099504 | 0.099504 | 0.099504 | 0.099504 | 0.099504 | 0.099504 | 0.099504 | 0.099504 | 0.099504 | 0.099504 | 0.099504 | 0.099504 | 0.099504
Torque multiplier / Moltiplicatore di coppia |  | Cos ø, ø = Arctan 10% incline | 0.99504 | 0.99504 | 0.99504 | 0.99504 | 0.99504 | 0.99504 | 0.99504 | 0.99504 | 0.99504 | 0.99504 | 0.99504 | 0.99504 | 0.99504 | 0.99504 | 0.99504 | 0.99504 | 0.99504 | 0.99504 | 0.99504 | 0.99504 | 0.99504 | 0.99504 | 0.99504 | 0.99504 | 0.99504 | 0.99504 | 0.99504 | 0.99504 | 0.99504 | 0.99504 | 0.99504 | 0.99504 | 0.99504 | 0.99504 | 0.99504 | 0.99504 | 0.99504 | 0.99504 | 0.99504 | 0.99504
0.31074 |  | Incline force W*Sin ø (N) | 1063.62 | 1063.62 | 1063.62 | 1063.62 | 1063.62 | 1063.62 | 1063.62 | 1063.62 | 1063.62 | 1063.62 | 1063.62 | 1063.62 | 1063.62 | 1063.62 | 1063.62 | 1063.62 | 1063.62 | 1063.62 | 1063.62 | 1063.62 | 1063.62 | 1063.62 | 1063.62 | 1063.62 | 1063.62 | 1063.62 | 1063.62 | 1063.62 | 1063.62 | 1063.62 | 1063.62 | 1063.62 | 1063.62 | 1063.62 | 1063.62 | 1063.62 | 1063.62 | 1063.62 | 1063.62 | 1063.62
[surface(hard) + brake + steering] drug coeefficient Cr / coefficiente di resistenza Cr [superficie(dura) + freni + imbardata] |  | Rolling drag force Cr*W*Cos ø (N) | 191.4516 | 191.4516 | 191.4516 | 191.4516 | 191.4516 | 191.4516 | 191.4516 | 191.4516 | 191.4516 | 191.4516 | 191.4516 | 191.4516 | 191.4516 | 191.4516 | 191.4516 | 191.4516 | 191.4516 | 191.4516 | 191.4516 | 191.4516 | 191.4516 | 191.4516 | 191.4516 | 191.4516 | 191.4516 | 191.4516 | 191.4516 | 191.4516 | 191.4516 | 191.4516 | 191.4516 | 191.4516 | 191.4516 | 191.4516 | 191.4516 | 191.4516 | 191.4516 | 191.4516 | 191.4516 | 191.4516
0.018 |  | Total drag force, 10% (N) | 1264.473 | 1268.3579 | 1274.1119 | 1281.7351 | 1291.2275 | 1302.589 | 1315.8197 | 1330.9196 | 1347.8886 | 1366.7268 | 1387.4342 | 1410.0107 | 1434.4564 | 1460.7712 | 1488.9552 | 1519.0084 | 1550.9307 | 1584.7223 | 1620.3829 | 1657.9128 | 1697.3118 | 1738.5799 | 1781.7173 | 1826.7238 | 1873.5994 | 1922.3442 | 1972.9582 | 2025.4414 | 2079.7937 | 2136.0152 | 2194.1058 | 2254.0657 | 2315.8946 | 2379.5928 | 2445.1601 | 2512.5966 | 2581.9022 | 2653.077 | 2726.121 | 2801.0341
Tires size / Dimensione gomme |  | Total drag torque, 10% (N*m) | 392.9228 | 394.13 | 395.918 | 398.2868 | 401.2365 | 404.767 | 408.8783 | 413.5704 | 418.8434 | 424.6972 | 431.1318 | 438.1472 | 445.7435 | 453.9206 | 462.6785 | 472.0172 | 481.9368 | 492.4371 | 503.5184 | 515.1804 | 527.4232 | 540.2469 | 553.6514 | 567.6368 | 582.2029 | 597.3499 | 613.0777 | 629.3864 | 646.2758 | 663.7461 | 681.7972 | 700.4291 | 719.6419 | 739.4355 | 759.8099 | 780.7651 | 802.3012 | 824.4181 | 847.1158 | 870.3943
Section width (mm) /Ampiezza sezione (mm) | 185 | Sin ø, ø = Arctan 15% incline | 0.14834 | 0.14834 | 0.14834 | 0.14834 | 0.14834 | 0.14834 | 0.14834 | 0.14834 | 0.14834 | 0.14834 | 0.14834 | 0.14834 | 0.14834 | 0.14834 | 0.14834 | 0.14834 | 0.14834 | 0.14834 | 0.14834 | 0.14834 | 0.14834 | 0.14834 | 0.14834 | 0.14834 | 0.14834 | 0.14834 | 0.14834 | 0.14834 | 0.14834 | 0.14834 | 0.14834 | 0.14834 | 0.14834 | 0.14834 | 0.14834 | 0.14834 | 0.14834 | 0.14834 | 0.14834 | 0.14834
Sidewall aspect ratio (%) / Rapporto di forma fianchetto (%) | 65 | Cos ø, ø = Arctan 15% incline | 0.98894 | 0.98894 | 0.98894 | 0.98894 | 0.98894 | 0.98894 | 0.98894 | 0.98894 | 0.98894 | 0.98894 | 0.98894 | 0.98894 | 0.98894 | 0.98894 | 0.98894 | 0.98894 | 0.98894 | 0.98894 | 0.98894 | 0.98894 | 0.98894 | 0.98894 | 0.98894 | 0.98894 | 0.98894 | 0.98894 | 0.98894 | 0.98894 | 0.98894 | 0.98894 | 0.98894 | 0.98894 | 0.98894 | 0.98894 | 0.98894 | 0.98894 | 0.98894 | 0.98894 | 0.98894 | 0.98894
Tire and wheel diameter R (in) / Diametro ruota e cerchione R (in) | 15 | Incline force W*Sin ø (N) | 1585.648 | 1585.648 | 1585.648 | 1585.648 | 1585.648 | 1585.648 | 1585.648 | 1585.648 | 1585.648 | 1585.648 | 1585.648 | 1585.648 | 1585.648 | 1585.648 | 1585.648 | 1585.648 | 1585.648 | 1585.648 | 1585.648 | 1585.648 | 1585.648 | 1585.648 | 1585.648 | 1585.648 | 1585.648 | 1585.648 | 1585.648 | 1585.648 | 1585.648 | 1585.648 | 1585.648 | 1585.648 | 1585.648 | 1585.648 | 1585.648 | 1585.648 | 1585.648 | 1585.648 | 1585.648 | 1585.648
|  | Rolling drag force Cr*W*Cos ø (N) | 190.2778 | 190.2778 | 190.2778 | 190.2778 | 190.2778 | 190.2778 | 190.2778 | 190.2778 | 190.2778 | 190.2778 | 190.2778 | 190.2778 | 190.2778 | 190.2778 | 190.2778 | 190.2778 | 190.2778 | 190.2778 | 190.2778 | 190.2778 | 190.2778 | 190.2778 | 190.2778 | 190.2778 | 190.2778 | 190.2778 | 190.2778 | 190.2778 | 190.2778 | 190.2778 | 190.2778 | 190.2778 | 190.2778 | 190.2778 | 190.2778 | 190.2778 | 190.2778 | 190.2778 | 190.2778 | 190.2778
|  | Total drag force, 15% (N) | 1785.3272 | 1789.212 | 1794.9661 | 1802.5893 | 1812.0816 | 1823.4432 | 1836.6739 | 1851.7737 | 1868.7428 | 1887.5809 | 1908.2883 | 1930.8648 | 1955.3105 | 1981.6254 | 2009.8094 | 2039.8625 | 2071.7849 | 2105.5764 | 2141.2371 | 2178.7669 | 2218.1659 | 2259.4341 | 2302.5714 | 2347.5779 | 2394.4536 | 2443.1984 | 2493.8124 | 2546.2955 | 2600.6479 | 2656.8693 | 2714.96 | 2774.9198 | 2836.7488 | 2900.4469 | 2966.0142 | 3033.4507 | 3102.7563 | 3173.9311 | 3246.9751 | 3321.8882
|  | Total drag torque, 15% (N*m) | 554.7732 | 555.9804 | 557.7684 | 560.1372 | 563.0869 | 566.6174 | 570.7287 | 575.4208 | 580.6938 | 586.5476 | 592.9822 | 599.9976 | 607.5939 | 615.771 | 624.5289 | 633.8676 | 643.7872 | 654.2875 | 665.3688 | 677.0308 | 689.2736 | 702.0973 | 715.5018 | 729.4872 | 744.0533 | 759.2003 | 774.9281 | 791.2368 | 808.1262 | 825.5965 | 843.6476 | 862.2795 | 881.4923 | 901.2859 | 921.6603 | 942.6155 | 964.1516 | 986.2685 | 1008.9662 | 1032.2447
|  | Sin ø, ø = Arctan 20% incline | 0.19612 | 0.19612 | 0.19612 | 0.19612 | 0.19612 | 0.19612 | 0.19612 | 0.19612 | 0.19612 | 0.19612 | 0.19612 | 0.19612 | 0.19612 | 0.19612 | 0.19612 | 0.19612 | 0.19612 | 0.19612 | 0.19612 | 0.19612 | 0.19612 | 0.19612 | 0.19612 | 0.19612 | 0.19612 | 0.19612 | 0.19612 | 0.19612 | 0.19612 | 0.19612 | 0.19612 | 0.19612 | 0.19612 | 0.19612 | 0.19612 | 0.19612 | 0.19612 | 0.19612 | 0.19612 | 0.19612
|  | Cos ø, ø = Arctan 20% incline | 0.98058 | 0.98058 | 0.98058 | 0.98058 | 0.98058 | 0.98058 | 0.98058 | 0.98058 | 0.98058 | 0.98058 | 0.98058 | 0.98058 | 0.98058 | 0.98058 | 0.98058 | 0.98058 | 0.98058 | 0.98058 | 0.98058 | 0.98058 | 0.98058 | 0.98058 | 0.98058 | 0.98058 | 0.98058 | 0.98058 | 0.98058 | 0.98058 | 0.98058 | 0.98058 | 0.98058 | 0.98058 | 0.98058 | 0.98058 | 0.98058 | 0.98058 | 0.98058 | 0.98058 | 0.98058 | 0.98058
|  | Incline force W*Sin ø (N) | 2096.3341 | 2096.3341 | 2096.3341 | 2096.3341 | 2096.3341 | 2096.3341 | 2096.3341 | 2096.3341 | 2096.3341 | 2096.3341 | 2096.3341 | 2096.3341 | 2096.3341 | 2096.3341 | 2096.3341 | 2096.3341 | 2096.3341 | 2096.3341 | 2096.3341 | 2096.3341 | 2096.3341 | 2096.3341 | 2096.3341 | 2096.3341 | 2096.3341 | 2096.3341 | 2096.3341 | 2096.3341 | 2096.3341 | 2096.3341 | 2096.3341 | 2096.3341 | 2096.3341 | 2096.3341 | 2096.3341 | 2096.3341 | 2096.3341 | 2096.3341 | 2096.3341 | 2096.3341
|  | Rolling drag force Cr*W*Cos ø (N) | 188.6701 | 188.6701 | 188.6701 | 188.6701 | 188.6701 | 188.6701 | 188.6701 | 188.6701 | 188.6701 | 188.6701 | 188.6701 | 188.6701 | 188.6701 | 188.6701 | 188.6701 | 188.6701 | 188.6701 | 188.6701 | 188.6701 | 188.6701 | 188.6701 | 188.6701 | 188.6701 | 188.6701 | 188.6701 | 188.6701 | 188.6701 | 188.6701 | 188.6701 | 188.6701 | 188.6701 | 188.6701 | 188.6701 | 188.6701 | 188.6701 | 188.6701 | 188.6701 | 188.6701 | 188.6701 | 188.6701
|  | Total drag force, 20% (N) | 2294.4056 | 2298.2905 | 2304.0445 | 2311.6677 | 2321.1601 | 2332.5216 | 2345.7523 | 2360.8522 | 2377.8212 | 2396.6594 | 2417.3668 | 2439.9433 | 2464.389 | 2490.7038 | 2518.8878 | 2548.941 | 2580.8633 | 2614.6549 | 2650.3155 | 2687.8454 | 2727.2444 | 2768.5125 | 2811.6499 | 2856.6564 | 2903.532 | 2952.2768 | 3002.8908 | 3055.374 | 3109.7263 | 3165.9478 | 3224.0384 | 3283.9983 | 3345.8272 | 3409.5254 | 3475.0927 | 3542.5292 | 3611.8348 | 3683.0096 | 3756.0536 | 3830.9667
|  | Total drag torque, 20% (N*m) | 712.9644 | 714.1716 | 715.9596 | 718.3284 | 721.2781 | 724.8086 | 728.9199 | 733.612 | 738.885 | 744.7388 | 751.1734 | 758.1888 | 765.7851 | 773.9622 | 782.7201 | 792.0588 | 801.9784 | 812.4788 | 823.56 | 835.222 | 847.4649 | 860.2885 | 873.6931 | 887.6784 | 902.2446 | 917.3915 | 933.1193 | 949.428 | 966.3174 | 983.7877 | 1001.8388 | 1020.4708 | 1039.6835 | 1059.4771 | 1079.8515 | 1100.8067 | 1122.3428 | 1144.4597 | 1167.1574 | 1190.4359
|  | Sin ø, ø = Arctan 25% incline | 0.24254 | 0.24254 | 0.24254 | 0.24254 | 0.24254 | 0.24254 | 0.24254 | 0.24254 | 0.24254 | 0.24254 | 0.24254 | 0.24254 | 0.24254 | 0.24254 | 0.24254 | 0.24254 | 0.24254 | 0.24254 | 0.24254 | 0.24254 | 0.24254 | 0.24254 | 0.24254 | 0.24254 | 0.24254 | 0.24254 | 0.24254 | 0.24254 | 0.24254 | 0.24254 | 0.24254 | 0.24254 | 0.24254 | 0.24254 | 0.24254 | 0.24254 | 0.24254 | 0.24254 | 0.24254 | 0.24254
|  | Cos ø, ø = Arctan 25% incline | 0.97014 | 0.97014 | 0.97014 | 0.97014 | 0.97014 | 0.97014 | 0.97014 | 0.97014 | 0.97014 | 0.97014 | 0.97014 | 0.97014 | 0.97014 | 0.97014 | 0.97014 | 0.97014 | 0.97014 | 0.97014 | 0.97014 | 0.97014 | 0.97014 | 0.97014 | 0.97014 | 0.97014 | 0.97014 | 0.97014 | 0.97014 | 0.97014 | 0.97014 | 0.97014 | 0.97014 | 0.97014 | 0.97014 | 0.97014 | 0.97014 | 0.97014 | 0.97014 | 0.97014 | 0.97014 | 0.97014
|  | Incline force W*Sin ø (N) | 2592.5236 | 2592.5236 | 2592.5236 | 2592.5236 | 2592.5236 | 2592.5236 | 2592.5236 | 2592.5236 | 2592.5236 | 2592.5236 | 2592.5236 | 2592.5236 | 2592.5236 | 2592.5236 | 2592.5236 | 2592.5236 | 2592.5236 | 2592.5236 | 2592.5236 | 2592.5236 | 2592.5236 | 2592.5236 | 2592.5236 | 2592.5236 | 2592.5236 | 2592.5236 | 2592.5236 | 2592.5236 | 2592.5236 | 2592.5236 | 2592.5236 | 2592.5236 | 2592.5236 | 2592.5236 | 2592.5236 | 2592.5236 | 2592.5236 | 2592.5236 | 2592.5236 | 2592.5236
|  | Rolling drag force Cr*W*Cos ø (N) | 186.6617 | 186.6617 | 186.6617 | 186.6617 | 186.6617 | 186.6617 | 186.6617 | 186.6617 | 186.6617 | 186.6617 | 186.6617 | 186.6617 | 186.6617 | 186.6617 | 186.6617 | 186.6617 | 186.6617 | 186.6617 | 186.6617 | 186.6617 | 186.6617 | 186.6617 | 186.6617 | 186.6617 | 186.6617 | 186.6617 | 186.6617 | 186.6617 | 186.6617 | 186.6617 | 186.6617 | 186.6617 | 186.6617 | 186.6617 | 186.6617 | 186.6617 | 186.6617 | 186.6617 | 186.6617 | 186.6617
|  | Total drag force, 25% (N) | 2788.5867 | 2792.4716 | 2798.2256 | 2805.8488 | 2815.3412 | 2826.7027 | 2839.9334 | 2855.0333 | 2872.0023 | 2890.8405 | 2911.5478 | 2934.1244 | 2958.57 | 2984.8849 | 3013.0689 | 3043.1221 | 3075.0444 | 3108.8359 | 3144.4966 | 3182.0265 | 3221.4255 | 3262.6936 | 3305.831 | 3350.8374 | 3397.7131 | 3446.4579 | 3497.0719 | 3549.5551 | 3603.9074 | 3660.1289 | 3718.2195 | 3778.1793 | 3840.0083 | 3903.7065 | 3969.2738 | 4036.7103 | 4106.0159 | 4177.1907 | 4250.2347 | 4325.1478
|  | Total drag torque, 25% (N*m) | 866.5264 | 867.7336 | 869.5216 | 871.8904 | 874.8401 | 878.3706 | 882.4819 | 887.174 | 892.447 | 898.3008 | 904.7354 | 911.7508 | 919.3471 | 927.5242 | 936.2821 | 945.6208 | 955.5404 | 966.0408 | 977.122 | 988.784 | 1001.0269 | 1013.8506 | 1027.2551 | 1041.2404 | 1055.8066 | 1070.9535 | 1086.6813 | 1102.99 | 1119.8794 | 1137.3497 | 1155.4008 | 1174.0328 | 1193.2455 | 1213.0391 | 1233.4135 | 1254.3688 | 1275.9048 | 1298.0217 | 1320.7194 | 1343.9979

## Torque Available Us
Vehicle Gear / Marcia |  |  |  | 1st / Prima | 1st / Prima | 2nd / Seconda | 2nd / Seconda | 3rd / Terza | 3rd / Terza | 4th / Quarta | 4th / Quarta | 5th /Quinta | 5th /Quinta
Overall gear ratio / Rapporto di trasmissione totale |  |  |  | 13.28 | 13.28 | 7.3 | 7.3 | 4.95 | 4.95 | 3.67 | 3.67 | 2.85 | 2.85
Motor torque multiplier equation (5.9) / Formula moltiplicatore coppia motore (5.9) |  |  |  | 12.0848 |  | 6.643 |  | 4.5045 |  | 3.3397 |  | 2.5935
RPM multiplier equation (5.10) / Formula moltiplicatore RPM (5.10) |  |  |  |  | 0.0053183 |  | 0.0096749 |  | 0.014268 |  | 0.019244 |  | 0.024781
Current in amps, torque in ft*lbs, vehicle speed in mph / Corrente in Ampere, coppia in ft*lbs, velocità veicolo in mph | Motor Current / Corrente motore | Motor Torque / Coppia motore | Motor RPM / RPM motore | Wheel Torque / Coppia alla ruota | Vehicle Speed / Velocità veicolo | Wheel Torque / Coppia alla ruota | Vehicle Speed / Velocità veicolo | Wheel Torque / Coppia alla ruota | Vehicle Speed / Velocità veicolo | Wheel Torque / Coppia alla ruota | Vehicle Speed / Velocità veicolo | Wheel Torque / Coppia alla ruota | Vehicle Speed / Velocità veicolo
| 100 | 10 | 7750 | 120.848 | 41.2167 | 66.43 | 74.9805 | 45.045 | 110.5773 | 33.397 | 149.1438 | 25.935 | 192.0553
| 125 | 15 | 6400 | 181.272 | 34.037 | 99.645 | 61.9194 | 67.5675 | 91.3155 | 50.0955 | 123.1639 | 38.9025 | 158.6005
| 150 | 20 | 5000 | 241.696 | 26.5914 | 132.86 | 48.3745 | 90.09 | 71.3402 | 66.794 | 96.2218 | 51.87 | 123.9067
| 170 | 25 | 4600 | 302.12 | 24.4641 | 166.075 | 44.5046 | 112.6125 | 65.633 | 83.4925 | 88.5241 | 64.8375 | 113.9941
| 190 | 30 | 4100 | 362.544 | 21.805 | 199.29 | 39.6671 | 135.135 | 58.499 | 100.191 | 78.9019 | 77.805 | 101.6035
| 210 | 35 | 3900 | 422.968 | 20.7413 | 232.505 | 37.7321 | 157.6575 | 55.6454 | 116.8895 | 75.053 | 90.7725 | 96.6472
| 230 | 40 | 3700 | 483.392 | 19.6776 | 265.72 | 35.7971 | 180.18 | 52.7918 | 133.588 | 71.2041 | 103.74 | 91.6909
| 250 | 45 | 3500 | 543.816 | 18.614 | 298.935 | 33.8622 | 202.7025 | 49.9381 | 150.2865 | 67.3553 | 116.7075 | 86.7347
| 270 | 50 | 3400 | 604.24 | 18.0822 | 332.15 | 32.8947 | 225.225 | 48.5113 | 166.985 | 65.4308 | 129.675 | 84.2565
| 290 | 55 | 3350 | 664.664 | 17.8162 | 365.365 | 32.4109 | 247.7475 | 47.7979 | 183.6835 | 64.4686 | 142.6425 | 83.0175
| 305 | 60 | 3250 | 725.088 | 17.2844 | 398.58 | 31.4434 | 270.27 | 46.3711 | 200.382 | 62.5442 | 155.61 | 80.5393
| 320 | 65 | 3150 | 785.512 | 16.7526 | 431.795 | 30.4759 | 292.7925 | 44.9443 | 217.0805 | 60.6197 | 168.5775 | 78.0612
| 335 | 70 | 3050 | 845.936 | 16.2208 | 465.01 | 29.5085 | 315.315 | 43.5175 | 233.779 | 58.6953 | 181.545 | 75.5831
| 355 | 75 | 3000 | 906.36 | 15.9549 | 498.225 | 29.0247 | 337.8375 | 42.8041 | 250.4775 | 57.7331 | 194.5125 | 74.344
| 370 | 80 | 2950 | 966.784 | 15.6889 | 531.44 | 28.541 | 360.36 | 42.0907 | 267.176 | 56.7709 | 207.48 | 73.1049
| 390 | 85 | 2900 | 1027.208 | 15.423 | 564.655 | 28.0572 | 382.8825 | 41.3773 | 283.8745 | 55.8086 | 220.4475 | 71.8659
| 405 | 90 | 2850 | 1087.632 | 15.1571 | 597.87 | 27.5735 | 405.405 | 40.6639 | 300.573 | 54.8464 | 233.415 | 70.6268
| 420 | 95 | 2800 | 1148.056 | 14.8912 | 631.085 | 27.0897 | 427.9275 | 39.9505 | 317.2715 | 53.8842 | 246.3825 | 69.3877
| 440 | 100 | 2750 | 1208.48 | 14.6253 | 664.3 | 26.606 | 450.45 | 39.2371 | 333.97 | 52.922 | 259.35 | 68.1487
Overall drivetrain efficiency / Efficienza totale trasmissione | 0.91
Tires size / Dimensione gomme
Section width (mm) /Ampiezza sezione (mm) | 185
Sidewall aspect ratio (%) / Rapporto di forma fianchetto (%) | 60
Tire and wheel diameter R (in) / Diametro ruota e cerchione R (in) | 15
Revolution per mile / Rivoluzioni per miglio | 849.5358

## Torque Available IS
Vehicle Gear / Marcia |  |  |  | 1st / Prima | 1st / Prima | 2nd / Seconda | 2nd / Seconda | 3rd / Terza | 3rd / Terza | 4th / Quarta | 4th / Quarta | 5th /Quinta | 5th /Quinta
Overall gear ratio / Rapporto di trasmissione totale |  |  |  | 13.28 | 13.28 | 7.3 | 7.3 | 4.95 | 4.95 | 3.67 | 3.67 | 2.85 | 2.85
Motor torque multiplier equation (5.9) / Formula moltiplicatore coppia motore (5.9) |  |  |  | 12.0848 |  | 6.643 |  | 4.5045 |  | 3.3397 |  | 2.5935
RPM multiplier equation (5.10) / Formula moltiplicatore RPM (5.10) |  |  |  |  | 0.0085589 |  | 0.01557 |  | 0.022962 |  | 0.030971 |  | 0.039882
Current in amps, torque in N*m, vehicle speed in Km/h / Corrente in Ampere, coppia in N*m, velocità veicolo in Km/h | Motor Current / Corrente motore | Motor Torque / Coppia motore | Motor RPM / RPM motore | Wheel Torque / Coppia alla ruota | Vehicle Speed / Velocità veicolo | Wheel Torque / Coppia alla ruota | Vehicle Speed / Velocità veicolo | Wheel Torque / Coppia alla ruota | Vehicle Speed / Velocità veicolo | Wheel Torque / Coppia alla ruota | Vehicle Speed / Velocità veicolo | Wheel Torque / Coppia alla ruota | Vehicle Speed / Velocità veicolo
| 100 | 13.6 | 7750 | 164.3533 | 66.3318 | 90.3448 | 120.6694 | 61.2612 | 177.9569 | 45.4199 | 240.0237 | 35.2716 | 309.0831
| 125 | 20.4 | 6400 | 246.5299 | 54.7773 | 135.5172 | 99.6496 | 91.8918 | 146.958 | 68.1299 | 198.2131 | 52.9074 | 255.2428
| 150 | 27.2 | 5000 | 328.7066 | 42.7947 | 180.6896 | 77.8512 | 122.5224 | 114.8109 | 90.8398 | 154.854 | 70.5432 | 199.4085
| 170 | 34 | 4600 | 410.8832 | 39.3712 | 225.862 | 71.6231 | 153.153 | 105.6261 | 113.5498 | 142.4657 | 88.179 | 183.4558
| 190 | 40.8 | 4100 | 493.0598 | 35.0917 | 271.0344 | 63.838 | 183.7836 | 94.145 | 136.2598 | 126.9803 | 105.8148 | 163.5149
| 210 | 47.6 | 3900 | 575.2365 | 33.3799 | 316.2068 | 60.724 | 214.4142 | 89.5525 | 158.9697 | 120.7861 | 123.4506 | 155.5386
| 230 | 54.4 | 3700 | 657.4131 | 31.6681 | 361.3792 | 57.6099 | 245.0448 | 84.9601 | 181.6797 | 114.5919 | 141.0864 | 147.5623
| 250 | 61.2 | 3500 | 739.5898 | 29.9563 | 406.5516 | 54.4959 | 275.6754 | 80.3677 | 204.3896 | 108.3978 | 158.7222 | 139.5859
| 270 | 68 | 3400 | 821.7664 | 29.1004 | 451.724 | 52.9388 | 306.306 | 78.0714 | 227.0996 | 105.3007 | 176.358 | 135.5978
| 290 | 74.8 | 3350 | 903.943 | 28.6725 | 496.8964 | 52.1603 | 336.9366 | 76.9233 | 249.8096 | 103.7522 | 193.9938 | 133.6037
| 305 | 81.6 | 3250 | 986.1197 | 27.8166 | 542.0688 | 50.6033 | 367.5672 | 74.6271 | 272.5195 | 100.6551 | 211.6296 | 129.6155
| 320 | 88.4 | 3150 | 1068.2963 | 26.9607 | 587.2412 | 49.0463 | 398.1978 | 72.3309 | 295.2295 | 97.558 | 229.2654 | 125.6273
| 335 | 95.2 | 3050 | 1150.473 | 26.1048 | 632.4136 | 47.4893 | 428.8284 | 70.0347 | 317.9394 | 94.4609 | 246.9012 | 121.6392
| 355 | 102 | 3000 | 1232.6496 | 25.6768 | 677.586 | 46.7107 | 459.459 | 68.8866 | 340.6494 | 92.9124 | 264.537 | 119.6451
| 370 | 108.8 | 2950 | 1314.8262 | 25.2489 | 722.7584 | 45.9322 | 490.0896 | 67.7384 | 363.3594 | 91.3638 | 282.1728 | 117.651
| 390 | 115.6 | 2900 | 1397.0029 | 24.8209 | 767.9308 | 45.1537 | 520.7202 | 66.5903 | 386.0693 | 89.8153 | 299.8086 | 115.6569
| 405 | 122.4 | 2850 | 1479.1795 | 24.393 | 813.1032 | 44.3752 | 551.3508 | 65.4422 | 408.7793 | 88.2668 | 317.4444 | 113.6628
| 420 | 129.2 | 2800 | 1561.3562 | 23.9651 | 858.2756 | 43.5967 | 581.9814 | 64.2941 | 431.4892 | 86.7182 | 335.0802 | 111.6687
| 440 | 136 | 2750 | 1643.5328 | 23.5371 | 903.448 | 42.8182 | 612.612 | 63.146 | 454.1992 | 85.1697 | 352.716 | 109.6747
Overall drivetrain efficiency / Efficienza totale trasmissione | 0.91
Tires size / Dimensione gomme
Section width (mm) /Ampiezza sezione (mm) | 185
Sidewall aspect ratio (%) / Rapporto di forma fianchetto (%) | 60
Tire and wheel diameter R (in) / Diametro ruota e cerchione R (in) | 15
Revolution per Km / Rivoluzioni per Km | 527.8771