## Equations
Equations
Equation # | Equation | US Simplified Equation | US Measurement Units | International System Simplified Equation | International System Measurement Units | Formula semplificata in Italiano
5.1 | Power (ft*lb/sec) = Torque (ft*lb) * Speed (radians/sec) = Force in feet per second (FV) | P = T * S = F * V | (ft * lb / sec) = (ft * lb) * (radians / sec) = (lb) * (ft / sec) | P = C * ω = F * v | (w) = (N * m) * (rad / s) = (N) * (m / s) | P = C * ω = F * v
5.2 | Horsepower (hp) = FV / 550 | (P)hp = (F * V) / 550 | (hp) = (lb) * (ft / sec) | (P)hp = (F * v) / 745.6999 | (hp) = (N) * (m / s) | (P)hp = (F * v) / 745.6999
5.3 | Horsepower (hp) = FV / 375 (V = mph) | (P)hp = (F * V) / 375 | (hp) = (lb) * (mph) | (P)hp = (F * v) / 2684.51964 | (hp) = (N) * (Kmh) | (P)hp = (F * v) / 2684.51964
|  |  |  | (P)cv = (F * v) / 735.48381137 | (CV) = (N) * (m / s) | (P)cv = (F * v) / 735.48381137
|  |  |  | (P)cv = (F * v) / 2647.741720932 | (CV) = (N) * (Kmh) | (P)cv = (F * v) / 2647.741720932
5.4 | Horsepower (hp) = (Torque * rpms)/5252 = 2*π / 60 * FV / 550 | (P)hp = (T * ω) / 5252 = [(2 * π) / 60] * [(F * V) / 550] | (hp) = ((ft * lb) * (rev / m)) = ((lb) * (ft / s)) | (P)hp = (C * ω) / 7121 = [(2 * π) / 60] * [(F * v) / 745.6999] | (hp) = ((N * m) * (rev / min) = ((N) * (m / s)) | (P)hp = (C * ω) / 7121 = [(2 * π) / 60] * [(F * v) / 745.6999]
|  |  |  | (P)cv = (C * ω) / 7023 = [(2 * π) / 60] * [(F * v) / 735.48381137] | (CV) = ((N * m) * (rev / min) = ((N) * (m / s)) | (P)cv = (C * ω) / 7023 = [(2 * π) / 60] * [(F * v) / 735.48381137]
5.5 | Wheel rpm = (mi / h * rev / mi) / 60 | (ω)wheel = [(d / t) * (rev / d)] / 60 | (rev / m) = (mi / h) * (rev / mi) | (ω)wheel = [(d / t) * (rev / d)] / 60 | (rev / min) = (Km / h) * (rev / Km) | (ω)ruota = [(d / t) * (rev / d)] / 60
5.6 | Power (KW) = 0.7457 * hp | (P)kw = 0.7457 * (P)hp | (KW) = (hp) | (P)kw = 0.7457 * (P)hp | (KW) = (hp) | (P)kw = 0.7457 * (P)hp
|  |  |  | (P)kw = 0.7355 * (P)cv | (KW) = (CV) | (P)kw = 0.7355 * (P)cv
5.7 | Weight W = mass M * g/32.16 | W = (M * g) / 32.16 | (lb)force = (lb) * (ft / sec^2) | W = (m * g) / 9.80665 | (Kg)force = ((Kg) * (m / s^2)) / (m / s^2) | W = (m * g) / 9.80665
5.8 | Torque = [F(5280/2*π)] / (rev/m) = 840.34 * F / (rev/mi) | T = [F * (5280 / 2 * π)] / (rev / t) = 840.34 * F / (rev / d) | (ft * lb) = ((lb) * (ft / min)) / (rev / min) | c = [F * (1000 / 2 * π)] / (rev / t) = 159.15 * F / (rev / d) | (N * m) = ((N) * (m / min)) / (rev / min) | c = [F * (1000 / 2 * π)] / (rotazioni / t) = 159.15 * F / (rotazioni / d)
5.9 | Torque(wheel) = Torque(motor) / (overall gear ratio * drive train efficiency) | T = (T)motor * (overall gear ratio * drive train efficiency) | (ft * lb) = (ft * lb) | c = (c)motor * (overall gear ratio * drive train efficiency) | (N * m) = (N * m) | c = (c)motore * (rapporto complessivo trasmissione * efficienza trasmissione)
5.10 | Speed(vehicle) (in mi/h) = (rpm(motor) * 60)/[overall gear ratio * (rev/m)] | S = (rev / t)motor * 60 / [overall gear ratio * (rev / t)wheel] | (mi / h) = (rev / m) * (m / h) / (rev / mi) | v = (rev / t)motor * 60 / [overall gear ratio * (rev / t)wheel] | (Km / h) = (rev / min) * (min / h) / (rev / Km) | v = (rev / t)motore * 60 / [rapporto complessivo trasmissione * (rev / t)ruota]
5.11 | Fa (lb) = Ci (Conversion factor for inertia) * W (vehicle mass) * a (mi/h*sec) | Fa = Ci * W * a | (lb)force = (lb) * (mi / (h * sec)) | Fa = Ci * m * a | (W) = (Kg) * (Km / (h * s)) | Fa = Ci * m * a [Forza Accelerazione] [Ci = Coefficiente d’Inerzia]
5.12 | Fh (lb) = W sin ø | Fh = W * sin ø | (lb)force = (lb) * sin ø | Fh = m * a * sin ø | (N) = (Kg) * (Km / (h * s)) * sin ø | Fp = m * a * sin ø [Forza Pendenza]
5.13 | a = (1 / M) * F | a = (1 / M) * F | (ft / sec^2) = (1 / lb) * (lb)force | a = (1 / m) * F | (m / s^2) = (1 / kg) * (N) | a = (1 / m) * F
5.14 | M = W / g | M = W / g | (lb) = (lb)force / (ft / sec^2) | m = W / g | (kg) = (N) / (m / s^2) | m = W / g
5.15 | F = (550 * hp) / V | F = (550 * (P)hp) / V | (lb)force = (hp) / (ft / sec) | F = (745.6999 * (P)hp) / v | (N) = (hp) / (m / s) | F = (745.6999 * (P)hp) / v
|  |  |  | F = (735.48381137 * (P)cv) / v | (N) = (CV) / (m / s) | F = (735.48381137 * (P)cv) / v
5.16 | a = 550 * (g / V) * (hp / W) | a = 550 * (g / V) * ((P)hp / W) | (ft / sec^2) = ((ft / sec^2) / (ft / sec)) *((hp) / (lb)force) | a = 745.6999 *(g / v) * ((P)hp / W) | (m / s^2) = ((m / s^2) / (m / s)) * ((hp) / (N)) | a = 745.6999 *(g / v) * ((P)hp / W)
|  |  |  | a = 735.48381137 *(g / v) * ((P)cv / W) | (m / s^2) = ((m / s^2) / (m / s)) * ((CV) / (N)) | a = 735.48381137 *(g / v) * ((P)cv / W)
5.17 | V = 550 * (g / a) * (hp / W) | V = 550 * (g / a) * ((P)hp / W) | (ft / sec) = ((ft / sec^2) / (ft / sec^2) * ((hp) / (lb)force) | v = 745.6999 *(g / a) * ((P)hp / W) | (m / s) = ((m / s^2) / (m / s^2) * ((hp) / (N)) | v = 745.6999 *(g / a) * ((P)hp / W)
|  |  |  | v = 735.48381137 *(g / a) * ((P)cv / W) | (m / s) = ((m / s^2) / (m / s^2) * ((CV) / (N)) | v = 735.48381137 *(g / a) * ((P)cv / W)
5.18 | D = V * t | D = V * t | (ft) = (ft / sec) * (sec) | d = v * t | (m) = (m / s) * (s) | d = v * t
5.19 | D = 550 * (g / a) * ((hp / W) * t | D = 550 * (g / a) * ((P)hp / W) * t | (ft) = ((ft / sec^2) / (ft / sec^2) * ((hp) / (lb)force) * (sec) | d = 745.6999 *(g / a) * ((P)hp / W) * t | (m) = ((m / s^2) / (m / s^2) * ((hp) / (N)) * (s) | d = 745.6999 *(g / a) * ((P)hp / W) * t
|  |  |  | d = 735.48381137 *(g / a) * ((P)cv / W) * t | (m) = ((m / s^2) / (m / s^2) * ((CV) / (N)) * (s) | d = 735.48381137 *(g / a) * ((P)cv / W) * t
5.20 | Dw = 1/2 * ρ * V^2 * A * Cd |  | (lb)force = 1/2 * (lb / ft^3) * (ft / sec)^2 * (ft^2) * (Adimensional) | Dw = 1/2 * ρ * v^2 * S * Cd | (N) = 1/2 * (Kg / m^3) * (m / s)^2 * (m^2) * (Adimensional) | Ra = 1/2 * ρ * v^2 * S * Cr
5.21 | Cw = (0,98 * (w/V)^2 + 0,63 * (w/V)) * Crw - (0,40 * (w/V)) |  | (Dimensionless) = (0,98 ((ft/sec) / (ft/sec))^2 + 0,63 * ((ft/sec) / (ft/sec))) * (Dimensionless) - (0,40 * ((ft/sec) / (ft/sec))) | Cw = (0,98 * (w/v)^2 + 0,63 * (w/v)) * Crw - (0,40 * (w/v)) | (Dimensionless) = (0,98 ((m/s) / (m/s))^2 + 0,63 * ((m/s) / (m/s))) * (Dimensionless) - (0,40 * ((m/s) / (m/s)))
5.22 | Available engine power = tractive resistance demand |  |  | Potenza motore = resistenza alla trazione
5.23 | Power = (acceleration + climbing + rolling + drug + wind)resistance |  |  | Potenza motore = (accelerazione + dislivello + rotolamento + reistenza aerodinamica + vento)resistenza
5.24 | Overall gear ratio = (rpm)motor / (rpm)wheel |  |  | Rapporto di trasmissione totale = (rpm)motore / (rpm)ruota
5.25 | Cwheel = (d + (2 * S * a / 100) / 25.4) * π |  | (in) = ((in) + (2 * (mm) * (%) / 100) / 25,4 (mm / in)) * (Dimensionless) | Cwheel = (((d *25,4) + (2 * S * a / 100)) * π) / 1000 | (m) = ((((in) * 25,4 (mm / in)) + (2 * (mm) * (%) / 100)) * (Dimensionless)) / 1000 (mm / m) | Cruota = (((d *25,4) + (2 * S * a / 100)) * π) / 1000

## Constants
| ft/(s^2) | mph/sec | m/(s^2) | Kmh/s
g | 32.1741 | 21.9369 | 9.8066 | 35.3039

## Measurement Units
ft | m | mi | lb | Kg | N | CV | hp | W | °C | °F
1 | 0.3048 | 0.00018939 | 1 | 0.45359 | 4.4482 | 1 | 0.9863 | 735.4838 | 1 | 33.8
3.2808 | 1 | 0.00062137 | 2.2046 | 1 | 9.8066 | 1.014 | 1 | 745.6999 | -17.2222 | 1
5280 | 1609.344 | 1 | 0.22481 | 0.10197 | 1 | 0.0013596 | 0.001341 | 1

## Mass factors
Ci | ICE | EV
High gear | 0.98 | 1
Fourth gear | 1.1 | 1.06
Third gear | 1.2 | 1.1
Second gear | 1.5 | 1.15
First gear | 2.4 | 1.2

## Acceleration Force
|  | a (in mph/sec) | a’ = a/21,93685 | Fa (in pounds) Ci High gear | Fa (in pounds) Ci Fourth gear | Fa (in pounds) Ci Third gear | Fa (in pounds) Ci Second gear | Fa (in pounds) Ci First gear
Reference Weight W (lb) | 2656 | 1 | 0.045585 | 121.0748 | 128.3393 | 133.1823 | 139.236 | 145.2898
|  | 2 | 0.091171 | 242.1496 | 256.6786 | 266.3646 | 278.472 | 290.5795
|  | 3 | 0.13676 | 363.2244 | 385.0179 | 399.5468 | 417.7081 | 435.8693
|  | 4 | 0.18234 | 484.2992 | 513.3572 | 532.7291 | 556.9441 | 581.159
|  | 5 | 0.22793 | 605.374 | 641.6964 | 665.9114 | 696.1801 | 726.4488
|  | 6 | 0.27351 | 726.4488 | 770.0357 | 799.0937 | 835.4161 | 871.7386
|  | 7 | 0.3191 | 847.5236 | 898.375 | 932.276 | 974.6521 | 1017.0283
|  | 8 | 0.36468 | 968.5984 | 1026.7143 | 1065.4582 | 1113.8882 | 1162.3181
|  | 9 | 0.41027 | 1089.6732 | 1155.0536 | 1198.6405 | 1253.1242 | 1307.6078
|  | 10 | 0.45585 | 1210.748 | 1283.3929 | 1331.8228 | 1392.3602 | 1452.8976
|  | 11 | 0.50144 | 1331.8228 | 1411.7322 | 1465.0051 | 1531.5962 | 1598.1874
|  | 12 | 0.54702 | 1452.8976 | 1540.0715 | 1598.1874 | 1670.8322 | 1743.4771
|  | 13 | 0.59261 | 1573.9724 | 1668.4107 | 1731.3696 | 1810.0683 | 1888.7669
|  | 14 | 0.6382 | 1695.0472 | 1796.75 | 1864.5519 | 1949.3043 | 2034.0566
|  | 15 | 0.68378 | 1816.122 | 1925.0893 | 1997.7342 | 2088.5403 | 2179.3464
|  | a (in Kmh/s) | a’=a*9,80665/35,30394 | Fa (in Newton) Ci High gear | Fa (in Newton) Ci Fourth gear | Fa (in Newton) Ci Third gear | Fa (in Newton) Ci Second gear | Fa (in Newton) Ci First gear
Reference Weight W (Kg) | 1205 | 1 | 0.27778 | 334.7222 | 354.8056 | 368.1944 | 384.9306 | 401.6667
|  | 2 | 0.55556 | 669.4444 | 709.6111 | 736.3889 | 769.8611 | 803.3333
|  | 3 | 0.83333 | 1004.1667 | 1064.4167 | 1104.5833 | 1154.7917 | 1205
|  | 4 | 1.1111 | 1338.8889 | 1419.2222 | 1472.7778 | 1539.7222 | 1606.6667
|  | 5 | 1.3889 | 1673.6111 | 1774.0278 | 1840.9722 | 1924.6528 | 2008.3333
|  | 6 | 1.6667 | 2008.3333 | 2128.8333 | 2209.1667 | 2309.5833 | 2410
|  | 7 | 1.9444 | 2343.0556 | 2483.6389 | 2577.3611 | 2694.5139 | 2811.6667
|  | 8 | 2.2222 | 2677.7778 | 2838.4444 | 2945.5556 | 3079.4444 | 3213.3333
|  | 9 | 2.5 | 3012.5 | 3193.25 | 3313.75 | 3464.375 | 3615
|  | 10 | 2.7778 | 3347.2222 | 3548.0556 | 3681.9444 | 3849.3056 | 4016.6667
|  | 11 | 3.0556 | 3681.9444 | 3902.8611 | 4050.1389 | 4234.2361 | 4418.3333
|  | 12 | 3.3333 | 4016.6667 | 4257.6667 | 4418.3333 | 4619.1667 | 4820
|  | 13 | 3.6111 | 4351.3889 | 4612.4722 | 4786.5278 | 5004.0972 | 5221.6667
|  | 14 | 3.8889 | 4686.1111 | 4967.2778 | 5154.7222 | 5389.0278 | 5623.3333
|  | 15 | 4.1667 | 5020.8333 | 5322.0833 | 5522.9167 | 5773.9583 | 6025

## Hill-climbing Force
|  | Degree of incline % | Incline angle ø (deg) | Incline angle ø (sec) | sin ø | Fh (in punds) | a (in mph/sec)
Reference Weight W (lb) | 2656 | 1 | 0 | 34.3763 | 0.0099995 | 26.5587
|  | 2 | 1 | 8.7458 | 0.019996 | 53.1094
|  | 3 | 1 | 43.1015 | 0.029987 | 79.6442
|  | 4 | 2 | 17.4366 | 0.039968 | 106.1551
|  | 5 | 2 | 51.7443 | 0.049938 | 132.6343 | 1
|  | 6 | 3 | 26.0178 | 0.059892 | 159.0739
|  | 7 | 4 | 0.25038 | 0.069829 | 185.4662
|  | 8 | 4 | 34.4353 | 0.079745 | 211.8033
|  | 9 | 5 | 8.5659 | 0.089638 | 238.0777
|  | 10 | 5 | 42.6356 | 0.099504 | 264.2819 | 2
|  | 15 | 8 | 31.8459 | 0.14834 | 393.9922 | 3
|  | 20 | 11 | 18.5959 | 0.19612 | 520.8845 | 4
|  | 25 | 14 | 2.1746 | 0.24254 | 644.1746 | 5
|  | 30 | 16 | 41.9547 | 0.28735 | 763.196 | 6
|  | 35 | 19 | 17.4028 | 0.33035 | 877.4107
|  | 40 | 21 | 48.0846 | 0.37139 | 986.4136 | 7
|  | 45 | 24 | 13.6647 | 0.41036 | 1089.9286 | 8
|  | Degree of incline % | Incline angle ø (deg) | Incline angle ø (sec) | sin ø | Fh (in Newton) | a (in Kmh/sec)
Reference Weight W (Kg) | 1205 | 1 | 0 | 34.3763 | 0.0099995 | 118.1642
|  | 2 | 1 | 8.7458 | 0.019996 | 236.293
|  | 3 | 1 | 43.1015 | 0.029987 | 354.351 | 1
|  | 4 | 2 | 17.4366 | 0.039968 | 472.3028
|  | 5 | 2 | 51.7443 | 0.049938 | 590.1135
|  | 6 | 3 | 26.0178 | 0.059892 | 707.748 | 2
|  | 7 | 4 | 0.25038 | 0.069829 | 825.1717
|  | 8 | 4 | 34.4353 | 0.079745 | 942.3503
|  | 9 | 5 | 8.5659 | 0.089638 | 1059.2499 | 3
|  | 10 | 5 | 42.6356 | 0.099504 | 1175.8368 | 3.3
|  | 15 | 8 | 31.8459 | 0.14834 | 1752.9411 | 5
|  | 20 | 11 | 18.5959 | 0.19612 | 2317.507 | 6.5
|  | 25 | 14 | 2.1746 | 0.24254 | 2866.0467 | 8
|  | 30 | 16 | 41.9547 | 0.28735 | 3395.5938 | 9.6
|  | 35 | 19 | 17.4028 | 0.33035 | 3903.7553 | 11
|  | 40 | 21 | 48.0846 | 0.37139 | 4388.7285 | 13
|  | 45 | 24 | 13.6647 | 0.41036 | 4849.2848 | 13.7

## EV Conv. Weights Compared
Item | Curb weight (lbs) | Front axle weight (lbs) | Rear Axle Weight (lbs) | Payload weight (lbs)
Ford Ranger pickup before conversion | 3000 | 1800 | 1200 | 1200
Less IC engine and system parts | 600 | 500 | 100
Subtotal before conversion | 2400 | 1300 | 1100
Plus electric vehicle batteries, motor, etc. | 1400 | 400 | 1000
Ford Ranger pickup after conversion | 3800 | 1700 | 2100 | 400
Battery weight 20ea 6-volt @ 60 lbs | 1200
Ratio battery weight to vehicle weight | 40
Battery unit weight | 60
Battery units | 20
Front to overall weight ratio percentage | 60
Rear to overall weight ratio percentage | 40
Item | Curb weight (Kg) | Front axle weight (Kg) | Rear Axle Weight (Kg) | Payload weight (Kg)
Ford Ranger pickup before conversion | 1361 | 816.6 | 544.4 | 544
Less IC engine and system parts | 272 | 227 | 45
Subtotal before conversion | 1089 | 589.6 | 499.4
Plus electric vehicle batteries, motor, etc. | 635 | 181 | 454
Ford Ranger pickup after conversion | 1724 | 770.6 | 953.4 | 181
Battery weight 20ea 6-volt @ 60 lbs | 540
Ratio battery weight to vehicle weight | 39.6767
Battery unit weight | 27
Battery units | 20
Front to overall weight ratio percentage | 60
Rear to overall weight ratio percentage | 40
Modello | Peso in ordine di marcia (kg) | Peso asse anteriore (Kg) | Peso asse posteriore (Kg) | Portata (Kg)
Ford Ranger pickup pickup prima della conversione | 1361 | 816.6 | 544.4 | 544
Privato del motore a combustione interna e delle relative componenti di sistema | 272 | 227 | 45
Subtotale prima della conversione | 1089 | 589.6 | 499.4
Aggiunte le batterie, il motore, ecc. del veicolo elettrico | 635 | 181 | 454
Ford Ranger pickup dopo la conversione | 1724 | 770.6 | 953.4 | 181
Peso 20 batterie da 6 Volt @ 27 Kg ciascuna | 540
Rapporto percentuale peso delle batterie rispetto al peso del veicolo | 39.6767
Peso di ciascun elemento della batteria | 27
Numero elementi della batteria | 20
Percentuale peso sull’asse anteriore rispetto al peso del veicolo | 60
Percentuale peso sull’asse posteriore rispetto al peso del veicolo | 40

## Coefficient of Drag
Aerodinamic shape | Forma aerodinamica | More streamlining | Cd \ Cr (Coefficiente di resistenza) |  |  | Vehicle type | Tipo di veicolo | Late 1980s typical Cd \ Cr tipico di automobili dei tardi anni ‘80
Flat plate | Superficie piatta | 0.17 | 1.95 |  |  | Cars | Automobili | 0.30 to 0.35
Hemisphere-cupped | Semisfera concava | 0.2 | 1.46 |  |  | Vans | Furgoni | 0.33 to 0.35
1920s Ford sedan | Ford sedan del 1920 | 0.32 | 0.85 |  |  | Pickup trucks | Autocarri leggeri | 0.42 to 0.46
1960s car | Automobile del 1960 | 0.5 | 0.5
Today’s van | Furgone di oggi | 0.55 | 0.45
Hemisphere-smooth | Semisfera convessa | 0.63 | 0.38
Today’s Ford Taurus | Ford Taurus di oggi (modello USA) | 0.74 | 0.32
Airfoil | Profilo alare | 2.7 | 0.07
The table below refers to a 1970s car / La tabella sottostante fa riferimento ad un'automobile degli anni '70
Car Area | Sezione del Veicolo | More streamlining | Cd Value / Valore Cr | Percentage of total / Percentuale rispetto al totale
Body-Rear | Parte posteriore (Coda) | 0.17 | 0.14 | 33.3333
Wheel wells | Passaruota | 0.2 | 0.09 | 21.4286
Budy-Under | Sottoscocca | 0.32 | 0.06 | 14.2857
Body-Front | Parte frontale (Muso) | 0.5 | 0.05 | 11.9048
Projections and indentations | Rientranze e sporgenze | 0.55 | 0.03 | 7.1429
Engine compartment | Vano motore | 0.63 | 0.025 | 5.9524
Body-Skin friction | Frizione superficie carrozzeria | 0.74 | 0.025 | 5.9524
Total | Totale | 2.7 | 0.42 | 100
|  |  |  | Crw at average / Crw al valore medio di velocità del |  | Cw factor / Coefficiente Cw | Cw factor / Coefficiente Cw | Cw factor / Coefficiente Cw | Cw factor / Coefficiente Cw | Cw factor / Coefficiente Cw | Cw factor / Coefficiente Cw | Cw factor / Coefficiente Cw
|  |  |  | wind = 7,5 mph / vento = 7,5 mph |  | at V=5 mph / a v=8 Km/h | at V=10 mph / a v=16 Km/h | at V=20 mpth / a v=32 Km/h | at V=30 mph / a v=48 Km/h | at V=45 mph / a v=72 Km/h | at V=60 mph / a v=96 Km/h | at V=75 mph / a v=120 Km/h
|  |  |  | 7.5 |  | 5 | 10 | 20 | 30 | 45 | 60 | 75
|  |  |  | 1,2 streamlined vehicle / veicolo aerodinamico | 1.2 | 3.18 | 0.9285 | 0.29888 | 0.1625 | 0.092 | 0.062875 | 0.04736
|  |  |  | 1,4 average sedan / berlina media | 1.4 | 3.81 | 1.1333 | 0.37369 | 0.20625 | 0.11844 | 0.081687 | 0.06192
|  |  |  | 1,6 vehicles with turbolence /veicoli con turbolenza | 1.6 | 4.44 | 1.338 | 0.4485 | 0.25 | 0.14489 | 0.1005 | 0.07648
Drag force number (lb)/ Valore della forza opposta dalla resistenza (lb)
|  |  |  | Vehicle / Veicolo | Cd / Cr | A (ft^2) | S (m^2) | V = 5 mph / v = 8 Km/h | V = 10 mph / v = 16 Km/h | V = 20 mph / v = 32 Km/h | V = 30 mph / v = 48 Km/h | V = 45 mph / v = 72 Km/h | V = 60 mph / v = 96 Km/h | V = 75 mph / v = 120 Km/h
[8 empty] | 5 | 10 | 20 | 30 | 45 | 60 | 75
|  |  |  | Small car / Automobile compatta | 0.3 | 18 | 1.6723 | 0.34461 | 1.3784 | 5.5137 | 12.4059 | 27.9133 | 49.6237 | 77.5371
|  |  |  | Large car / Automobile ammiraglia | 0.32 | 22 | 2.0439 | 0.44927 | 1.7971 | 7.1883 | 16.1737 | 36.3907 | 64.6946 | 101.0854
|  |  |  | Van / Furgone | 0.34 | 26 | 2.4155 | 0.56414 | 2.2566 | 9.0262 | 20.309 | 45.6952 | 81.2359 | 126.931
|  |  |  | Small pickup / Furgone scoperto | 0.45 | 24 | 2.2297 | 0.68922 | 2.7569 | 11.0275 | 24.8119 | 55.8267 | 99.2474 | 155.0741
|  |  |  | Roadster / Decappottabile | 0.6 | 18 | 1.6723 | 0.68922 | 2.7569 | 11.0275 | 24.8119 | 55.8267 | 99.2474 | 155.0741
Shape rear airflow / convoglia i flussi d'aria posteriori
Shape wheel well and underbody airflow / convoglia i flussi d'aria dei passaruota e del sottoscocca
Block and/or shape front airflow / blocca e/o convoglia i flussi d'aria sul frontale
Roll with the road / riduci il rotolamento sulla strada
Surface type / Tipo di superficie | Rolling resistance factor / Fattore di resistenza al rotolamento
Hard surface (concrete) / Superficie dura (cemento) | 0.015
Medium-hard surface / Superficie medio-dura | 0.08
Soft surface / Superficie morbida (sabbia) | 0.3
Pay attention to your tires / Presta attenzione alle tue gomme
Use radial tires / Usa delle gomme radiali
Use high tire inflation pressure if you can / Gonfia ad alte pressioni se puoi
Brake drug an steering scuff add to rolling resistence / La resistenza dei freni ed il disallineamento delle ruote aumenta la resistenza al rotolamento
Brake drug coefficient (constant) / Coefficiente resistenza freni (costante) | 0.002
Steering/suspension drug factor (constant) / Coefficiente resistenza sospensioni/sterzo (costante) | 0.001
Total | 0.003
Car weight (kg) / Peso veicolo (kg)
| 1205 |  | V = 5 mph / v = 8 Km/h | V = 10 mph / v = 16 Km/h | V = 20 mph / v = 32 Km/h | V = 30 mph / v = 48 Km/h | V = 45 mph / v = 72 Km/h | V = 60 mph / v = 96 Km/h | V = 75 mph / v = 120 Km/h
| Drag force value (lb) / Valore della resistenza (lb) |  | 0.57 | 2.26 | 9.04 | 20.35 | 45.78 | 81.39 | 127.17
| Wind factor / Coefficiente vento |  | 3.81 | 1.133 | 0.374 | 0.206 | 0.185 | 0.082 | 0.062
| Rolling resistance factor/ Fattore resistenza al rotolamento |  | 0.003 | 0.003 | 0.003 | 0.003 | 0.003 | 0.003 | 0.003
| Rolling resistance (lb) / Reistenza al rotolamento (lb) |  | 7.9696 | 7.9696 | 7.9696 | 7.9696 | 7.9696 | 7.9696 | 7.9696
| Aerodinamic force (Drug) (lb) / Forza aerodinamica (Resistenza) (lb) |  | 10.7113 | 12.7902 | 20.3906 | 32.5117 | 62.2189 | 96.0336 | 143.0242
| Aerodinamic force (Drug) (N) / Forza aerodinamica (Resistenza) (N) |  | 47.6472 | 56.8946 | 90.7034 | 144.6218 | 276.7682 | 427.186 | 636.2139
| Rolling resistance (Kg) / Reistenza al rotolamento (N) |  | 35.4513 | 35.4513 | 35.4513 | 35.4513 | 35.4513 | 35.4513 | 35.4513

## Drivetrain Efficiencies
Drivetrain type /Tipo di trasmissione | Manual transmission / Trasmissione manuale | Driveshaft / Albero di trasmissione | Differential drive / Differenziale | Drive axle / Semiasse | Overall efficiency / Efficienza complessiva
Front wheel drive / Trazione anteriore | 0.96 | not required / non necessario | 0.97 | 0.98 | 0.91258
Rear wheel drive / Trazione posteriore | 0.96 | 0.99 | 0.97 | 0.98 | 0.90345
Transmission Gear / Marcia | 1989 Taurus SHO Overall / Rapporto di trasmissione totale Taurus SHO del 1989 | Ratio to next gear / Rapporto rispetto alla marcia successiva | Ford Fiesta transmission / Rapporto di trasmissione della Ford Fiesta | Ford Fiesta differential / Rapporto di trasmissione al differenziale della Ford Fiesta | Ford Fiesta Overall / Rapporto di trasmissione totale della Ford Fiesta
1st / 1 - Prima | 12.01 | 1.5 | 3.82 | 3.55 | 13.561
2nd / 2 - Seconda | 7.82 | 1.5 | 2.16 | 3.55 | 7.668
3rd / 3 - Terza | 5.16 | 1.35 | 1.3 | 3.55 | 4.615
4th / 4 - Quarta | 3.81 | 1.35 | 0.96 | 3.55 | 3.408
5th / 5 - Quinta | 2.79 | N/A | 0.74 | 3.55 | 2.627
Use lighter viscosity lubricant in your transmission when EV / Utilizzare olio lubrificante a più bassa viscosità per lubrificare la trasmissione quando l'auto è convertita ad elettrico
Design your EV / Progettate la vostra auto elettrica

## Torque Required US
Vehicle weight W (lbs) / Massa veicolo m (lbs) |  | Vehicle speed (mph) | 5 | 10 | 15 | 20 | 25 | 30 | 35 | 40 | 45 | 50 | 55 | 60 | 65 | 70 | 75 | 80 | 85 | 90 | 95 | 100 | 105 | 110 | 115 | 120
2656 |  | Tire rolling resistance Cr | 0.015 | 0.015 | 0.015 | 0.015 | 0.015 | 0.015 | 0.015 | 0.015 | 0.015 | 0.015 | 0.015 | 0.015 | 0.015 | 0.015 | 0.015 | 0.015 | 0.015 | 0.015 | 0.015 | 0.015 | 0.015 | 0.015 | 0.015 | 0.015
Vehicle front area A (ft^2) / Superficie frontale veicolo S (ft^2) |  | Brake and stearing resistance Cr | 0.003 | 0.003 | 0.003 | 0.003 | 0.003 | 0.003 | 0.003 | 0.003 | 0.003 | 0.003 | 0.003 | 0.003 | 0.003 | 0.003 | 0.003 | 0.003 | 0.003 | 0.003 | 0.003 | 0.003 | 0.003 | 0.003 | 0.003 | 0.003
21.958 |  | Total rolling force (lbs) | 47.808 | 47.808 | 47.808 | 47.808 | 47.808 | 47.808 | 47.808 | 47.808 | 47.808 | 47.808 | 47.808 | 47.808 | 47.808 | 47.808 | 47.808 | 47.808 | 47.808 | 47.808 | 47.808 | 47.808 | 47.808 | 47.808 | 47.808 | 47.808
Air density at 0 ft and 59° F (lb/ft^3) / Densità dell'aria a 0 ft e 60° F (lbs/ft^3) |  | Still air drag force (lbs) | 0.46242 | 1.8497 | 4.1618 | 7.3988 | 11.5606 | 16.6472 | 22.6587 | 29.5951 | 37.4563 | 46.2423 | 55.9532 | 66.589 | 78.1495 | 90.635 | 104.0453 | 118.3804 | 133.6404 | 149.8252 | 166.9348 | 184.9693 | 203.9287 | 223.8129 | 244.622 | 266.3559
0.07636 |  | Relative wind factor Cw | 3.81 | 1.1333 | 0.584 | 0.37369 | 0.26808 | 0.20625 | 0.16629 | 0.13861 | 0.11844 | 0.10317 | 0.09124 | 0.081687 | 0.073882 | 0.067393 | 0.06192 | 0.057246 | 0.053211 | 0.049694 | 0.046604 | 0.043867 | 0.041429 | 0.039242 | 0.03727 | 0.035484
Acceleration of gravity g (ft/sec^2) / Accelerazione di gravità g (ft/sec^2) |  | Relative wind drag force (lbs) | 1.7618 | 2.0962 | 2.4305 | 2.7648 | 3.0992 | 3.4335 | 3.7678 | 4.1022 | 4.4365 | 4.7708 | 5.1052 | 5.4395 | 5.7738 | 6.1082 | 6.4425 | 6.7768 | 7.1111 | 7.4455 | 7.7798 | 8.1141 | 8.4485 | 8.7828 | 9.1171 | 9.4515
32.1741 |  | Total drag force, level (lbs) | 50.0323 | 51.7539 | 54.4003 | 57.9716 | 62.4677 | 67.8887 | 74.2346 | 81.5053 | 89.7008 | 98.8212 | 108.8664 | 119.8364 | 131.7314 | 144.5511 | 158.2957 | 172.9652 | 188.5595 | 205.0786 | 222.5226 | 240.8915 | 260.1852 | 280.4037 | 301.5471 | 323.6153
Vehicle coefficient of drag Cd / Coefficiente di penetrazione del veicolo Cr o Cx |  | Total drag torque, level (ft*lbs) | 51.0091 | 52.7643 | 55.4624 | 59.1034 | 63.6873 | 69.2141 | 75.6839 | 83.0965 | 91.452 | 100.7505 | 110.9918 | 122.1761 | 134.3032 | 147.3732 | 161.3862 | 176.342 | 192.2408 | 209.0825 | 226.867 | 245.5945 | 265.2649 | 285.8781 | 307.4343 | 329.9334
0.33 |  | Sin ø, ø = Arctan 5% incline | 0.049938 | 0.049938 | 0.049938 | 0.049938 | 0.049938 | 0.049938 | 0.049938 | 0.049938 | 0.049938 | 0.049938 | 0.049938 | 0.049938 | 0.049938 | 0.049938 | 0.049938 | 0.049938 | 0.049938 | 0.049938 | 0.049938 | 0.049938 | 0.049938 | 0.049938 | 0.049938 | 0.049938
Relative wind speed at 0 ft and 60° F (mph) / Velocità del vento relativo a 0 ft e 60° F (mph) |  | Cos ø, ø = Arctan 5% incline | 0.99875 | 0.99875 | 0.99875 | 0.99875 | 0.99875 | 0.99875 | 0.99875 | 0.99875 | 0.99875 | 0.99875 | 0.99875 | 0.99875 | 0.99875 | 0.99875 | 0.99875 | 0.99875 | 0.99875 | 0.99875 | 0.99875 | 0.99875 | 0.99875 | 0.99875 | 0.99875 | 0.99875
7.5 |  | Incline force W*Sin ø (lbs) | 132.6343 | 132.6343 | 132.6343 | 132.6343 | 132.6343 | 132.6343 | 132.6343 | 132.6343 | 132.6343 | 132.6343 | 132.6343 | 132.6343 | 132.6343 | 132.6343 | 132.6343 | 132.6343 | 132.6343 | 132.6343 | 132.6343 | 132.6343 | 132.6343 | 132.6343 | 132.6343 | 132.6343
Coefficient of relative wing Crw / Coefficiente del vento relativo Crw |  | Rolling drag force Cr*W*Cos ø (lbs) | 47.7484 | 47.7484 | 47.7484 | 47.7484 | 47.7484 | 47.7484 | 47.7484 | 47.7484 | 47.7484 | 47.7484 | 47.7484 | 47.7484 | 47.7484 | 47.7484 | 47.7484 | 47.7484 | 47.7484 | 47.7484 | 47.7484 | 47.7484 | 47.7484 | 47.7484 | 47.7484 | 47.7484
1.4 |  | Total drag force, 5% (lbs) | 182.6069 | 184.3285 | 186.975 | 190.5463 | 195.0424 | 200.4634 | 206.8092 | 214.0799 | 222.2754 | 231.3958 | 241.441 | 252.4111 | 264.306 | 277.1258 | 290.8704 | 305.5399 | 321.1342 | 337.6533 | 355.0973 | 373.4661 | 392.7598 | 412.9784 | 434.1218 | 456.19
Revolution per mile / Rivoluzioni per miglio |  | Total drag torque, 5% (ft*lbs) | 186.172 | 187.9272 | 190.6253 | 194.2664 | 198.8503 | 204.3771 | 210.8468 | 218.2595 | 226.615 | 235.9134 | 246.1548 | 257.339 | 269.4662 | 282.5362 | 296.5492 | 311.505 | 327.4038 | 344.2454 | 362.03 | 380.7574 | 400.4278 | 421.0411 | 442.5972 | 465.0963
824.248 |  | Sin ø, ø = Arctan 10% incline | 0.099504 | 0.099504 | 0.099504 | 0.099504 | 0.099504 | 0.099504 | 0.099504 | 0.099504 | 0.099504 | 0.099504 | 0.099504 | 0.099504 | 0.099504 | 0.099504 | 0.099504 | 0.099504 | 0.099504 | 0.099504 | 0.099504 | 0.099504 | 0.099504 | 0.099504 | 0.099504 | 0.099504
Torque multiplier / Moltiplicatore di coppia |  | Cos ø, ø = Arctan 10% incline | 0.99504 | 0.99504 | 0.99504 | 0.99504 | 0.99504 | 0.99504 | 0.99504 | 0.99504 | 0.99504 | 0.99504 | 0.99504 | 0.99504 | 0.99504 | 0.99504 | 0.99504 | 0.99504 | 0.99504 | 0.99504 | 0.99504 | 0.99504 | 0.99504 | 0.99504 | 0.99504 | 0.99504
1.0195 |  | Incline force W*Sin ø (lbs) | 264.2819 | 264.2819 | 264.2819 | 264.2819 | 264.2819 | 264.2819 | 264.2819 | 264.2819 | 264.2819 | 264.2819 | 264.2819 | 264.2819 | 264.2819 | 264.2819 | 264.2819 | 264.2819 | 264.2819 | 264.2819 | 264.2819 | 264.2819 | 264.2819 | 264.2819 | 264.2819 | 264.2819
[surface(hard) + brake + steering] drug coeefficient Cr / coefficiente di resistenza Cr [superficie(dura) + freni + imbardata] |  | Rolling drag force Cr*W*Cos ø (lbs) | 47.5707 | 47.5707 | 47.5707 | 47.5707 | 47.5707 | 47.5707 | 47.5707 | 47.5707 | 47.5707 | 47.5707 | 47.5707 | 47.5707 | 47.5707 | 47.5707 | 47.5707 | 47.5707 | 47.5707 | 47.5707 | 47.5707 | 47.5707 | 47.5707 | 47.5707 | 47.5707 | 47.5707
0.018 |  | Total drag force, 10% (lbs) | 314.0769 | 315.7985 | 318.4449 | 322.0162 | 326.5124 | 331.9334 | 338.2792 | 345.5499 | 353.7454 | 362.8658 | 372.911 | 383.8811 | 395.776 | 408.5957 | 422.3404 | 437.0098 | 452.6041 | 469.1233 | 486.5673 | 504.9361 | 524.2298 | 544.4483 | 565.5917 | 587.6599
Tires size / Dimensione gomme |  | Total drag torque, 10% (ft*lbs) | 320.2087 | 321.9639 | 324.662 | 328.303 | 332.887 | 338.4138 | 344.8835 | 352.2961 | 360.6517 | 369.9501 | 380.1915 | 391.3757 | 403.5028 | 416.5729 | 430.5858 | 445.5417 | 461.4404 | 478.2821 | 496.0667 | 514.7941 | 534.4645 | 555.0778 | 576.6339 | 599.133
Section width (mm) /Ampiezza sezione (mm) | 185 | Sin ø, ø = Arctan 15% incline | 0.14834 | 0.14834 | 0.14834 | 0.14834 | 0.14834 | 0.14834 | 0.14834 | 0.14834 | 0.14834 | 0.14834 | 0.14834 | 0.14834 | 0.14834 | 0.14834 | 0.14834 | 0.14834 | 0.14834 | 0.14834 | 0.14834 | 0.14834 | 0.14834 | 0.14834 | 0.14834 | 0.14834
Sidewall aspect ratio (%) / Rapporto di forma fianchetto (%) | 65 | Cos ø, ø = Arctan 15% incline | 0.98894 | 0.98894 | 0.98894 | 0.98894 | 0.98894 | 0.98894 | 0.98894 | 0.98894 | 0.98894 | 0.98894 | 0.98894 | 0.98894 | 0.98894 | 0.98894 | 0.98894 | 0.98894 | 0.98894 | 0.98894 | 0.98894 | 0.98894 | 0.98894 | 0.98894 | 0.98894 | 0.98894
Tire and wheel diameter R (in) / Diametro ruota e cerchione R (in) | 15 | Incline force W*Sin ø (lbs) | 393.9922 | 393.9922 | 393.9922 | 393.9922 | 393.9922 | 393.9922 | 393.9922 | 393.9922 | 393.9922 | 393.9922 | 393.9922 | 393.9922 | 393.9922 | 393.9922 | 393.9922 | 393.9922 | 393.9922 | 393.9922 | 393.9922 | 393.9922 | 393.9922 | 393.9922 | 393.9922 | 393.9922
|  | Rolling drag force Cr*W*Cos ø (lbs) | 47.2791 | 47.2791 | 47.2791 | 47.2791 | 47.2791 | 47.2791 | 47.2791 | 47.2791 | 47.2791 | 47.2791 | 47.2791 | 47.2791 | 47.2791 | 47.2791 | 47.2791 | 47.2791 | 47.2791 | 47.2791 | 47.2791 | 47.2791 | 47.2791 | 47.2791 | 47.2791 | 47.2791
|  | Total drag force, 15% (lbs) | 443.4956 | 445.2172 | 447.8636 | 451.4349 | 455.9311 | 461.352 | 467.6979 | 474.9686 | 483.1641 | 492.2845 | 502.3297 | 513.2998 | 525.1947 | 538.0144 | 551.7591 | 566.4285 | 582.0228 | 598.542 | 615.986 | 634.3548 | 653.6485 | 673.867 | 695.0104 | 717.0786
|  | Total drag torque, 15% (ft*lbs) | 452.1541 | 453.9093 | 456.6074 | 460.2484 | 464.8323 | 470.3592 | 476.8289 | 484.2415 | 492.5971 | 501.8955 | 512.1368 | 523.3211 | 535.4482 | 548.5183 | 562.5312 | 577.4871 | 593.3858 | 610.2275 | 628.012 | 646.7395 | 666.4099 | 687.0231 | 708.5793 | 731.0784
|  | Sin ø, ø = Arctan 20% incline | 0.19612 | 0.19612 | 0.19612 | 0.19612 | 0.19612 | 0.19612 | 0.19612 | 0.19612 | 0.19612 | 0.19612 | 0.19612 | 0.19612 | 0.19612 | 0.19612 | 0.19612 | 0.19612 | 0.19612 | 0.19612 | 0.19612 | 0.19612 | 0.19612 | 0.19612 | 0.19612 | 0.19612
|  | Cos ø, ø = Arctan 20% incline | 0.98058 | 0.98058 | 0.98058 | 0.98058 | 0.98058 | 0.98058 | 0.98058 | 0.98058 | 0.98058 | 0.98058 | 0.98058 | 0.98058 | 0.98058 | 0.98058 | 0.98058 | 0.98058 | 0.98058 | 0.98058 | 0.98058 | 0.98058 | 0.98058 | 0.98058 | 0.98058 | 0.98058
|  | Incline force W*Sin ø (lbs) | 520.8845 | 520.8845 | 520.8845 | 520.8845 | 520.8845 | 520.8845 | 520.8845 | 520.8845 | 520.8845 | 520.8845 | 520.8845 | 520.8845 | 520.8845 | 520.8845 | 520.8845 | 520.8845 | 520.8845 | 520.8845 | 520.8845 | 520.8845 | 520.8845 | 520.8845 | 520.8845 | 520.8845
|  | Rolling drag force Cr*W*Cos ø (lbs) | 46.8796 | 46.8796 | 46.8796 | 46.8796 | 46.8796 | 46.8796 | 46.8796 | 46.8796 | 46.8796 | 46.8796 | 46.8796 | 46.8796 | 46.8796 | 46.8796 | 46.8796 | 46.8796 | 46.8796 | 46.8796 | 46.8796 | 46.8796 | 46.8796 | 46.8796 | 46.8796 | 46.8796
|  | Total drag force, 20% (lbs) | 569.9883 | 571.7099 | 574.3564 | 577.9277 | 582.4238 | 587.8448 | 594.1906 | 601.4613 | 609.6568 | 618.7772 | 628.8224 | 639.7925 | 651.6874 | 664.5072 | 678.2518 | 692.9213 | 708.5156 | 725.0347 | 742.4787 | 760.8475 | 780.1412 | 800.3598 | 821.5032 | 843.5714
|  | Total drag torque, 20% (ft*lbs) | 581.1164 | 582.8716 | 585.5697 | 589.2107 | 593.7946 | 599.3215 | 605.7912 | 613.2038 | 621.5594 | 630.8578 | 641.0991 | 652.2834 | 664.4105 | 677.4806 | 691.4935 | 706.4494 | 722.3481 | 739.1898 | 756.9743 | 775.7018 | 795.3722 | 815.9854 | 837.5416 | 860.0407
|  | Sin ø, ø = Arctan 25% incline | 0.24254 | 0.24254 | 0.24254 | 0.24254 | 0.24254 | 0.24254 | 0.24254 | 0.24254 | 0.24254 | 0.24254 | 0.24254 | 0.24254 | 0.24254 | 0.24254 | 0.24254 | 0.24254 | 0.24254 | 0.24254 | 0.24254 | 0.24254 | 0.24254 | 0.24254 | 0.24254 | 0.24254
|  | Cos ø, ø = Arctan 25% incline | 0.97014 | 0.97014 | 0.97014 | 0.97014 | 0.97014 | 0.97014 | 0.97014 | 0.97014 | 0.97014 | 0.97014 | 0.97014 | 0.97014 | 0.97014 | 0.97014 | 0.97014 | 0.97014 | 0.97014 | 0.97014 | 0.97014 | 0.97014 | 0.97014 | 0.97014 | 0.97014 | 0.97014
|  | Incline force W*Sin ø (lbs) | 644.1746 | 644.1746 | 644.1746 | 644.1746 | 644.1746 | 644.1746 | 644.1746 | 644.1746 | 644.1746 | 644.1746 | 644.1746 | 644.1746 | 644.1746 | 644.1746 | 644.1746 | 644.1746 | 644.1746 | 644.1746 | 644.1746 | 644.1746 | 644.1746 | 644.1746 | 644.1746 | 644.1746
|  | Rolling drag force Cr*W*Cos ø (lbs) | 46.3806 | 46.3806 | 46.3806 | 46.3806 | 46.3806 | 46.3806 | 46.3806 | 46.3806 | 46.3806 | 46.3806 | 46.3806 | 46.3806 | 46.3806 | 46.3806 | 46.3806 | 46.3806 | 46.3806 | 46.3806 | 46.3806 | 46.3806 | 46.3806 | 46.3806 | 46.3806 | 46.3806
|  | Total drag force, 25% (lbs) | 692.7794 | 694.5011 | 697.1475 | 700.7188 | 705.2149 | 710.6359 | 716.9818 | 724.2524 | 732.448 | 741.5684 | 751.6136 | 762.5836 | 774.4786 | 787.2983 | 801.0429 | 815.7124 | 831.3067 | 847.8258 | 865.2698 | 883.6387 | 902.9324 | 923.1509 | 944.2943 | 966.3625
|  | Total drag torque, 25% (ft*lbs) | 706.3048 | 708.06 | 710.7581 | 714.3991 | 718.9831 | 724.5099 | 730.9796 | 738.3922 | 746.7478 | 756.0462 | 766.2876 | 777.4718 | 789.5989 | 802.669 | 816.6819 | 831.6378 | 847.5365 | 864.3782 | 882.1628 | 900.8902 | 920.5606 | 941.1739 | 962.73 | 985.2291

## Torque Required IS
Vehicle weight W (Kg) / Massa veicolo m (Kg) |  | Vehicle speed (Km/h) | 5 | 10 | 15 | 20 | 25 | 30 | 35 | 40 | 45 | 50 | 55 | 60 | 65 | 70 | 75 | 80 | 85 | 90 | 95 | 100 | 105 | 110 | 115 | 120 | 125 | 130 | 135 | 140 | 145 | 150 | 155 | 160 | 165 | 170 | 175 | 180 | 185 | 190 | 195 | 200
1205 |  | Tire rolling resistance Cr | 0.015 | 0.015 | 0.015 | 0.015 | 0.015 | 0.015 | 0.015 | 0.015 | 0.015 | 0.015 | 0.015 | 0.015 | 0.015 | 0.015 | 0.015 | 0.015 | 0.015 | 0.015 | 0.015 | 0.015 | 0.015 | 0.015 | 0.015 | 0.015 | 0.015 | 0.015 | 0.015 | 0.015 | 0.015 | 0.015 | 0.015 | 0.015 | 0.015 | 0.015 | 0.015 | 0.015 | 0.015 | 0.015 | 0.015 | 0.015
Vehicle front area A (m^2) / Superficie frontale veicolo S (m^2) |  | Brake and stearing resistance Cr | 0.003 | 0.003 | 0.003 | 0.003 | 0.003 | 0.003 | 0.003 | 0.003 | 0.003 | 0.003 | 0.003 | 0.003 | 0.003 | 0.003 | 0.003 | 0.003 | 0.003 | 0.003 | 0.003 | 0.003 | 0.003 | 0.003 | 0.003 | 0.003 | 0.003 | 0.003 | 0.003 | 0.003 | 0.003 | 0.003 | 0.003 | 0.003 | 0.003 | 0.003 | 0.003 | 0.003 | 0.003 | 0.003 | 0.003 | 0.003
2.04 |  | Total rolling force (N) | 212.7062 | 212.7062 | 212.7062 | 212.7062 | 212.7062 | 212.7062 | 212.7062 | 212.7062 | 212.7062 | 212.7062 | 212.7062 | 212.7062 | 212.7062 | 212.7062 | 212.7062 | 212.7062 | 212.7062 | 212.7062 | 212.7062 | 212.7062 | 212.7062 | 212.7062 | 212.7062 | 212.7062 | 212.7062 | 212.7062 | 212.7062 | 212.7062 | 212.7062 | 212.7062 | 212.7062 | 212.7062 | 212.7062 | 212.7062 | 212.7062 | 212.7062 | 212.7062 | 212.7062 | 212.7062 | 212.7062
Air density at 0 m and 15° C (Kg/m^3) / Densità dell'aria a 0 m e 15° C (kg/m^3) |  | Still air drag force (N) | 0.7954 | 3.1816 | 7.1586 | 12.7264 | 19.885 | 28.6344 | 38.9746 | 50.9056 | 64.4273 | 79.5399 | 96.2433 | 114.5375 | 134.4225 | 155.8983 | 178.9648 | 203.6222 | 229.8704 | 257.7094 | 287.1391 | 318.1597 | 350.7711 | 384.9733 | 420.7662 | 458.15 | 497.1246 | 537.6899 | 579.8461 | 623.5931 | 668.9308 | 715.8594 | 764.3787 | 814.4889 | 866.1898 | 919.4816 | 974.3641 | 1030.8375 | 1088.9016 | 1148.5566 | 1209.8023 | 1272.6389
1.225 |  | Relative wind factor Cw | 9.0595 | 2.5541 | 1.2637 | 0.78312 | 0.54747 | 0.41232 | 0.32654 | 0.26808 | 0.2261 | 0.19471 | 0.17048 | 0.15128 | 0.13575 | 0.12295 | 0.11224 | 0.10317 | 0.095392 | 0.088658 | 0.082775 | 0.077597 | 0.073006 | 0.06891 | 0.065235 | 0.06192 | 0.058916 | 0.056183 | 0.053685 | 0.051394 | 0.049286 | 0.047341 | 0.04554 | 0.043867 | 0.042311 | 0.04086 | 0.039503 | 0.038231 | 0.037037 | 0.035915 | 0.034857 | 0.033859
Acceleration of gravity g (m/s^2) / Accelerazione di gravità g (m/s^2) |  | Relative wind drag force (N) | 7.2059 | 8.1261 | 9.0462 | 9.9663 | 10.8864 | 11.8065 | 12.7266 | 13.6468 | 14.5669 | 15.487 | 16.4071 | 17.3272 | 18.2474 | 19.1675 | 20.0876 | 21.0077 | 21.9278 | 22.8479 | 23.7681 | 24.6882 | 25.6083 | 26.5284 | 27.4485 | 28.3686 | 29.2888 | 30.2089 | 31.129 | 32.0491 | 32.9692 | 33.8894 | 34.8095 | 35.7296 | 36.6497 | 37.5698 | 38.4899 | 39.4101 | 40.3302 | 41.2503 | 42.1704 | 43.0905
9.8066 |  | Total drag force, level (N) | 220.7076 | 224.0139 | 228.911 | 235.3989 | 243.4776 | 253.1471 | 264.4074 | 277.2586 | 291.7005 | 307.7332 | 325.3567 | 344.571 | 365.3761 | 387.772 | 411.7587 | 437.3362 | 464.5045 | 493.2636 | 523.6134 | 555.5541 | 589.0856 | 624.2079 | 660.921 | 699.2249 | 739.1196 | 780.6051 | 823.6813 | 868.3484 | 914.6063 | 962.455 | 1011.8944 | 1062.9247 | 1115.5458 | 1169.7577 | 1225.5603 | 1282.9538 | 1341.9381 | 1402.5131 | 1464.679 | 1528.4357
Vehicle coefficient of drag Cd / Coefficiente di penetrazione del veicolo Cr o Cx |  | Total drag torque, level (N*m) | 68.5827 | 69.6102 | 71.1319 | 73.1479 | 75.6583 | 78.663 | 82.1621 | 86.1554 | 90.6431 | 95.6251 | 101.1014 | 107.0721 | 113.5371 | 120.4964 | 127.95 | 135.898 | 144.3403 | 153.2769 | 162.7078 | 172.6331 | 183.0527 | 193.9666 | 205.3748 | 217.2774 | 229.6743 | 242.5655 | 255.951 | 269.8309 | 284.2051 | 299.0736 | 314.4364 | 330.2936 | 346.6451 | 363.4909 | 380.831 | 398.6655 | 416.9943 | 435.8174 | 455.1349 | 474.9466
0.33 |  | Sin ø, ø = Arctan 5% incline | 0.049938 | 0.049938 | 0.049938 | 0.049938 | 0.049938 | 0.049938 | 0.049938 | 0.049938 | 0.049938 | 0.049938 | 0.049938 | 0.049938 | 0.049938 | 0.049938 | 0.049938 | 0.049938 | 0.049938 | 0.049938 | 0.049938 | 0.049938 | 0.049938 | 0.049938 | 0.049938 | 0.049938 | 0.049938 | 0.049938 | 0.049938 | 0.049938 | 0.049938 | 0.049938 | 0.049938 | 0.049938 | 0.049938 | 0.049938 | 0.049938 | 0.049938 | 0.049938 | 0.049938 | 0.049938 | 0.049938
Relative wind speed at 0 m and 15° C (Km/h) / Velocità del vento relativo a 0 m e 15° C (Km/h) |  | Cos ø, ø = Arctan 5% incline | 0.99875 | 0.99875 | 0.99875 | 0.99875 | 0.99875 | 0.99875 | 0.99875 | 0.99875 | 0.99875 | 0.99875 | 0.99875 | 0.99875 | 0.99875 | 0.99875 | 0.99875 | 0.99875 | 0.99875 | 0.99875 | 0.99875 | 0.99875 | 0.99875 | 0.99875 | 0.99875 | 0.99875 | 0.99875 | 0.99875 | 0.99875 | 0.99875 | 0.99875 | 0.99875 | 0.99875 | 0.99875 | 0.99875 | 0.99875 | 0.99875 | 0.99875 | 0.99875 | 0.99875 | 0.99875 | 0.99875
12 |  | Incline force W*Sin ø (N) | 590.1135 | 590.1135 | 590.1135 | 590.1135 | 590.1135 | 590.1135 | 590.1135 | 590.1135 | 590.1135 | 590.1135 | 590.1135 | 590.1135 | 590.1135 | 590.1135 | 590.1135 | 590.1135 | 590.1135 | 590.1135 | 590.1135 | 590.1135 | 590.1135 | 590.1135 | 590.1135 | 590.1135 | 590.1135 | 590.1135 | 590.1135 | 590.1135 | 590.1135 | 590.1135 | 590.1135 | 590.1135 | 590.1135 | 590.1135 | 590.1135 | 590.1135 | 590.1135 | 590.1135 | 590.1135 | 590.1135
Coefficient of relative wind Crw / Coefficiente del vento relativo Crw |  | Rolling drag force Cr*W*Cos ø (N) | 212.4409 | 212.4409 | 212.4409 | 212.4409 | 212.4409 | 212.4409 | 212.4409 | 212.4409 | 212.4409 | 212.4409 | 212.4409 | 212.4409 | 212.4409 | 212.4409 | 212.4409 | 212.4409 | 212.4409 | 212.4409 | 212.4409 | 212.4409 | 212.4409 | 212.4409 | 212.4409 | 212.4409 | 212.4409 | 212.4409 | 212.4409 | 212.4409 | 212.4409 | 212.4409 | 212.4409 | 212.4409 | 212.4409 | 212.4409 | 212.4409 | 212.4409 | 212.4409 | 212.4409 | 212.4409 | 212.4409
1.4 |  | Total drag force, 5% (N) | 810.5557 | 813.862 | 818.7591 | 825.247 | 833.3257 | 842.9952 | 854.2555 | 867.1067 | 881.5486 | 897.5813 | 915.2048 | 934.4191 | 955.2242 | 977.6201 | 1001.6068 | 1027.1843 | 1054.3526 | 1083.1116 | 1113.4615 | 1145.4022 | 1178.9337 | 1214.056 | 1250.7691 | 1289.073 | 1328.9677 | 1370.4531 | 1413.5294 | 1458.1965 | 1504.4544 | 1552.3031 | 1601.7425 | 1652.7728 | 1705.3939 | 1759.6058 | 1815.4084 | 1872.8019 | 1931.7862 | 1992.3612 | 2054.5271 | 2118.2838
Revolution per Km / Rivoluzioni per Km |  | Total drag torque, 5% (N*m) | 251.8724 | 252.8998 | 254.4215 | 256.4375 | 258.9479 | 261.9526 | 265.4517 | 269.445 | 273.9327 | 278.9147 | 284.391 | 290.3617 | 296.8267 | 303.786 | 311.2396 | 319.1876 | 327.6299 | 336.5665 | 345.9974 | 355.9227 | 366.3423 | 377.2562 | 388.6644 | 400.567 | 412.9639 | 425.8551 | 439.2406 | 453.1205 | 467.4947 | 482.3632 | 497.726 | 513.5832 | 529.9347 | 546.7805 | 564.1206 | 581.9551 | 600.2839 | 619.107 | 638.4245 | 658.2362
512.1639 |  | Sin ø, ø = Arctan 10% incline | 0.099504 | 0.099504 | 0.099504 | 0.099504 | 0.099504 | 0.099504 | 0.099504 | 0.099504 | 0.099504 | 0.099504 | 0.099504 | 0.099504 | 0.099504 | 0.099504 | 0.099504 | 0.099504 | 0.099504 | 0.099504 | 0.099504 | 0.099504 | 0.099504 | 0.099504 | 0.099504 | 0.099504 | 0.099504 | 0.099504 | 0.099504 | 0.099504 | 0.099504 | 0.099504 | 0.099504 | 0.099504 | 0.099504 | 0.099504 | 0.099504 | 0.099504 | 0.099504 | 0.099504 | 0.099504 | 0.099504
Torque multiplier / Moltiplicatore di coppia |  | Cos ø, ø = Arctan 10% incline | 0.99504 | 0.99504 | 0.99504 | 0.99504 | 0.99504 | 0.99504 | 0.99504 | 0.99504 | 0.99504 | 0.99504 | 0.99504 | 0.99504 | 0.99504 | 0.99504 | 0.99504 | 0.99504 | 0.99504 | 0.99504 | 0.99504 | 0.99504 | 0.99504 | 0.99504 | 0.99504 | 0.99504 | 0.99504 | 0.99504 | 0.99504 | 0.99504 | 0.99504 | 0.99504 | 0.99504 | 0.99504 | 0.99504 | 0.99504 | 0.99504 | 0.99504 | 0.99504 | 0.99504 | 0.99504 | 0.99504
0.31074 |  | Incline force W*Sin ø (N) | 1175.8368 | 1175.8368 | 1175.8368 | 1175.8368 | 1175.8368 | 1175.8368 | 1175.8368 | 1175.8368 | 1175.8368 | 1175.8368 | 1175.8368 | 1175.8368 | 1175.8368 | 1175.8368 | 1175.8368 | 1175.8368 | 1175.8368 | 1175.8368 | 1175.8368 | 1175.8368 | 1175.8368 | 1175.8368 | 1175.8368 | 1175.8368 | 1175.8368 | 1175.8368 | 1175.8368 | 1175.8368 | 1175.8368 | 1175.8368 | 1175.8368 | 1175.8368 | 1175.8368 | 1175.8368 | 1175.8368 | 1175.8368 | 1175.8368 | 1175.8368 | 1175.8368 | 1175.8368
[surface(hard) + brake + steering] drug coeefficient Cr / coefficiente di resistenza Cr [superficie(dura) + freni + imbardata] |  | Rolling drag force Cr*W*Cos ø (N) | 211.6506 | 211.6506 | 211.6506 | 211.6506 | 211.6506 | 211.6506 | 211.6506 | 211.6506 | 211.6506 | 211.6506 | 211.6506 | 211.6506 | 211.6506 | 211.6506 | 211.6506 | 211.6506 | 211.6506 | 211.6506 | 211.6506 | 211.6506 | 211.6506 | 211.6506 | 211.6506 | 211.6506 | 211.6506 | 211.6506 | 211.6506 | 211.6506 | 211.6506 | 211.6506 | 211.6506 | 211.6506 | 211.6506 | 211.6506 | 211.6506 | 211.6506 | 211.6506 | 211.6506 | 211.6506 | 211.6506
0.018 |  | Total drag force, 10% (N) | 1395.4887 | 1398.795 | 1403.6921 | 1410.1801 | 1418.2588 | 1427.9283 | 1439.1886 | 1452.0397 | 1466.4816 | 1482.5143 | 1500.1378 | 1519.3521 | 1540.1572 | 1562.5531 | 1586.5398 | 1612.1173 | 1639.2856 | 1668.0447 | 1698.3946 | 1730.3353 | 1763.8668 | 1798.9891 | 1835.7021 | 1874.006 | 1913.9007 | 1955.3862 | 1998.4625 | 2043.1296 | 2089.3874 | 2137.2361 | 2186.6756 | 2237.7059 | 2290.3269 | 2344.5388 | 2400.3415 | 2457.7349 | 2516.7192 | 2577.2943 | 2639.4601 | 2703.2168
Tires size / Dimensione gomme |  | Total drag torque, 10% (N*m) | 433.6347 | 434.6621 | 436.1838 | 438.1998 | 440.7102 | 443.7149 | 447.214 | 451.2073 | 455.695 | 460.677 | 466.1533 | 472.124 | 478.589 | 485.5483 | 493.0019 | 500.9499 | 509.3922 | 518.3288 | 527.7597 | 537.685 | 548.1046 | 559.0185 | 570.4267 | 582.3293 | 594.7262 | 607.6174 | 621.0029 | 634.8828 | 649.257 | 664.1255 | 679.4883 | 695.3455 | 711.697 | 728.5428 | 745.8829 | 763.7174 | 782.0462 | 800.8693 | 820.1868 | 839.9985
Section width (mm) /Ampiezza sezione (mm) | 185 | Sin ø, ø = Arctan 15% incline | 0.14834 | 0.14834 | 0.14834 | 0.14834 | 0.14834 | 0.14834 | 0.14834 | 0.14834 | 0.14834 | 0.14834 | 0.14834 | 0.14834 | 0.14834 | 0.14834 | 0.14834 | 0.14834 | 0.14834 | 0.14834 | 0.14834 | 0.14834 | 0.14834 | 0.14834 | 0.14834 | 0.14834 | 0.14834 | 0.14834 | 0.14834 | 0.14834 | 0.14834 | 0.14834 | 0.14834 | 0.14834 | 0.14834 | 0.14834 | 0.14834 | 0.14834 | 0.14834 | 0.14834 | 0.14834 | 0.14834
Sidewall aspect ratio (%) / Rapporto di forma fianchetto (%) | 65 | Cos ø, ø = Arctan 15% incline | 0.98894 | 0.98894 | 0.98894 | 0.98894 | 0.98894 | 0.98894 | 0.98894 | 0.98894 | 0.98894 | 0.98894 | 0.98894 | 0.98894 | 0.98894 | 0.98894 | 0.98894 | 0.98894 | 0.98894 | 0.98894 | 0.98894 | 0.98894 | 0.98894 | 0.98894 | 0.98894 | 0.98894 | 0.98894 | 0.98894 | 0.98894 | 0.98894 | 0.98894 | 0.98894 | 0.98894 | 0.98894 | 0.98894 | 0.98894 | 0.98894 | 0.98894 | 0.98894 | 0.98894 | 0.98894 | 0.98894
Tire and wheel diameter R (in) / Diametro ruota e cerchione R (in) | 15 | Incline force W*Sin ø (N) | 1752.9411 | 1752.9411 | 1752.9411 | 1752.9411 | 1752.9411 | 1752.9411 | 1752.9411 | 1752.9411 | 1752.9411 | 1752.9411 | 1752.9411 | 1752.9411 | 1752.9411 | 1752.9411 | 1752.9411 | 1752.9411 | 1752.9411 | 1752.9411 | 1752.9411 | 1752.9411 | 1752.9411 | 1752.9411 | 1752.9411 | 1752.9411 | 1752.9411 | 1752.9411 | 1752.9411 | 1752.9411 | 1752.9411 | 1752.9411 | 1752.9411 | 1752.9411 | 1752.9411 | 1752.9411 | 1752.9411 | 1752.9411 | 1752.9411 | 1752.9411 | 1752.9411 | 1752.9411
|  | Rolling drag force Cr*W*Cos ø (N) | 210.3529 | 210.3529 | 210.3529 | 210.3529 | 210.3529 | 210.3529 | 210.3529 | 210.3529 | 210.3529 | 210.3529 | 210.3529 | 210.3529 | 210.3529 | 210.3529 | 210.3529 | 210.3529 | 210.3529 | 210.3529 | 210.3529 | 210.3529 | 210.3529 | 210.3529 | 210.3529 | 210.3529 | 210.3529 | 210.3529 | 210.3529 | 210.3529 | 210.3529 | 210.3529 | 210.3529 | 210.3529 | 210.3529 | 210.3529 | 210.3529 | 210.3529 | 210.3529 | 210.3529 | 210.3529 | 210.3529
|  | Total drag force, 15% (N) | 1971.2954 | 1974.6017 | 1979.4988 | 1985.9867 | 1994.0654 | 2003.7349 | 2014.9952 | 2027.8463 | 2042.2883 | 2058.321 | 2075.9445 | 2095.1588 | 2115.9639 | 2138.3598 | 2162.3465 | 2187.924 | 2215.0923 | 2243.8513 | 2274.2012 | 2306.1419 | 2339.6734 | 2374.7957 | 2411.5088 | 2449.8127 | 2489.7074 | 2531.1928 | 2574.2691 | 2618.9362 | 2665.1941 | 2713.0428 | 2762.4822 | 2813.5125 | 2866.1336 | 2920.3455 | 2976.1481 | 3033.5416 | 3092.5259 | 3153.1009 | 3215.2668 | 3279.0235
|  | Total drag torque, 15% (N*m) | 612.561 | 613.5884 | 615.1101 | 617.1262 | 619.6366 | 622.6413 | 626.1403 | 630.1337 | 634.6214 | 639.6034 | 645.0797 | 651.0504 | 657.5153 | 664.4747 | 671.9283 | 679.8763 | 688.3185 | 697.2551 | 706.6861 | 716.6113 | 727.0309 | 737.9448 | 749.3531 | 761.2556 | 773.6525 | 786.5437 | 799.9293 | 813.8091 | 828.1833 | 843.0519 | 858.4147 | 874.2719 | 890.6233 | 907.4692 | 924.8093 | 942.6438 | 960.9726 | 979.7957 | 999.1131 | 1018.9249
|  | Sin ø, ø = Arctan 20% incline | 0.19612 | 0.19612 | 0.19612 | 0.19612 | 0.19612 | 0.19612 | 0.19612 | 0.19612 | 0.19612 | 0.19612 | 0.19612 | 0.19612 | 0.19612 | 0.19612 | 0.19612 | 0.19612 | 0.19612 | 0.19612 | 0.19612 | 0.19612 | 0.19612 | 0.19612 | 0.19612 | 0.19612 | 0.19612 | 0.19612 | 0.19612 | 0.19612 | 0.19612 | 0.19612 | 0.19612 | 0.19612 | 0.19612 | 0.19612 | 0.19612 | 0.19612 | 0.19612 | 0.19612 | 0.19612 | 0.19612
|  | Cos ø, ø = Arctan 20% incline | 0.98058 | 0.98058 | 0.98058 | 0.98058 | 0.98058 | 0.98058 | 0.98058 | 0.98058 | 0.98058 | 0.98058 | 0.98058 | 0.98058 | 0.98058 | 0.98058 | 0.98058 | 0.98058 | 0.98058 | 0.98058 | 0.98058 | 0.98058 | 0.98058 | 0.98058 | 0.98058 | 0.98058 | 0.98058 | 0.98058 | 0.98058 | 0.98058 | 0.98058 | 0.98058 | 0.98058 | 0.98058 | 0.98058 | 0.98058 | 0.98058 | 0.98058 | 0.98058 | 0.98058 | 0.98058 | 0.98058
|  | Incline force W*Sin ø (N) | 2317.507 | 2317.507 | 2317.507 | 2317.507 | 2317.507 | 2317.507 | 2317.507 | 2317.507 | 2317.507 | 2317.507 | 2317.507 | 2317.507 | 2317.507 | 2317.507 | 2317.507 | 2317.507 | 2317.507 | 2317.507 | 2317.507 | 2317.507 | 2317.507 | 2317.507 | 2317.507 | 2317.507 | 2317.507 | 2317.507 | 2317.507 | 2317.507 | 2317.507 | 2317.507 | 2317.507 | 2317.507 | 2317.507 | 2317.507 | 2317.507 | 2317.507 | 2317.507 | 2317.507 | 2317.507 | 2317.507
|  | Rolling drag force Cr*W*Cos ø (N) | 208.5756 | 208.5756 | 208.5756 | 208.5756 | 208.5756 | 208.5756 | 208.5756 | 208.5756 | 208.5756 | 208.5756 | 208.5756 | 208.5756 | 208.5756 | 208.5756 | 208.5756 | 208.5756 | 208.5756 | 208.5756 | 208.5756 | 208.5756 | 208.5756 | 208.5756 | 208.5756 | 208.5756 | 208.5756 | 208.5756 | 208.5756 | 208.5756 | 208.5756 | 208.5756 | 208.5756 | 208.5756 | 208.5756 | 208.5756 | 208.5756 | 208.5756 | 208.5756 | 208.5756 | 208.5756 | 208.5756
|  | Total drag force, 20% (N) | 2534.0839 | 2537.3902 | 2542.2874 | 2548.7753 | 2556.854 | 2566.5235 | 2577.7838 | 2590.6349 | 2605.0768 | 2621.1095 | 2638.733 | 2657.9473 | 2678.7524 | 2701.1483 | 2725.135 | 2750.7125 | 2777.8808 | 2806.6399 | 2836.9898 | 2868.9305 | 2902.462 | 2937.5843 | 2974.2974 | 3012.6012 | 3052.4959 | 3093.9814 | 3137.0577 | 3181.7248 | 3227.9826 | 3275.8313 | 3325.2708 | 3376.3011 | 3428.9221 | 3483.134 | 3538.9367 | 3596.3302 | 3655.3144 | 3715.8895 | 3778.0554 | 3841.812
|  | Total drag torque, 20% (N*m) | 787.4421 | 788.4695 | 789.9913 | 792.0073 | 794.5177 | 797.5224 | 801.0214 | 805.0148 | 809.5025 | 814.4845 | 819.9608 | 825.9315 | 832.3965 | 839.3558 | 846.8094 | 854.7574 | 863.1997 | 872.1363 | 881.5672 | 891.4925 | 901.912 | 912.826 | 924.2342 | 936.1368 | 948.5336 | 961.4249 | 974.8104 | 988.6903 | 1003.0645 | 1017.933 | 1033.2958 | 1049.153 | 1065.5045 | 1082.3503 | 1099.6904 | 1117.5249 | 1135.8537 | 1154.6768 | 1173.9942 | 1193.806
|  | Sin ø, ø = Arctan 25% incline | 0.24254 | 0.24254 | 0.24254 | 0.24254 | 0.24254 | 0.24254 | 0.24254 | 0.24254 | 0.24254 | 0.24254 | 0.24254 | 0.24254 | 0.24254 | 0.24254 | 0.24254 | 0.24254 | 0.24254 | 0.24254 | 0.24254 | 0.24254 | 0.24254 | 0.24254 | 0.24254 | 0.24254 | 0.24254 | 0.24254 | 0.24254 | 0.24254 | 0.24254 | 0.24254 | 0.24254 | 0.24254 | 0.24254 | 0.24254 | 0.24254 | 0.24254 | 0.24254 | 0.24254 | 0.24254 | 0.24254
|  | Cos ø, ø = Arctan 25% incline | 0.97014 | 0.97014 | 0.97014 | 0.97014 | 0.97014 | 0.97014 | 0.97014 | 0.97014 | 0.97014 | 0.97014 | 0.97014 | 0.97014 | 0.97014 | 0.97014 | 0.97014 | 0.97014 | 0.97014 | 0.97014 | 0.97014 | 0.97014 | 0.97014 | 0.97014 | 0.97014 | 0.97014 | 0.97014 | 0.97014 | 0.97014 | 0.97014 | 0.97014 | 0.97014 | 0.97014 | 0.97014 | 0.97014 | 0.97014 | 0.97014 | 0.97014 | 0.97014 | 0.97014 | 0.97014 | 0.97014
|  | Incline force W*Sin ø (N) | 2866.0467 | 2866.0467 | 2866.0467 | 2866.0467 | 2866.0467 | 2866.0467 | 2866.0467 | 2866.0467 | 2866.0467 | 2866.0467 | 2866.0467 | 2866.0467 | 2866.0467 | 2866.0467 | 2866.0467 | 2866.0467 | 2866.0467 | 2866.0467 | 2866.0467 | 2866.0467 | 2866.0467 | 2866.0467 | 2866.0467 | 2866.0467 | 2866.0467 | 2866.0467 | 2866.0467 | 2866.0467 | 2866.0467 | 2866.0467 | 2866.0467 | 2866.0467 | 2866.0467 | 2866.0467 | 2866.0467 | 2866.0467 | 2866.0467 | 2866.0467 | 2866.0467 | 2866.0467
|  | Rolling drag force Cr*W*Cos ø (N) | 206.3554 | 206.3554 | 206.3554 | 206.3554 | 206.3554 | 206.3554 | 206.3554 | 206.3554 | 206.3554 | 206.3554 | 206.3554 | 206.3554 | 206.3554 | 206.3554 | 206.3554 | 206.3554 | 206.3554 | 206.3554 | 206.3554 | 206.3554 | 206.3554 | 206.3554 | 206.3554 | 206.3554 | 206.3554 | 206.3554 | 206.3554 | 206.3554 | 206.3554 | 206.3554 | 206.3554 | 206.3554 | 206.3554 | 206.3554 | 206.3554 | 206.3554 | 206.3554 | 206.3554 | 206.3554 | 206.3554
|  | Total drag force, 25% (N) | 3080.4034 | 3083.7097 | 3088.6068 | 3095.0947 | 3103.1734 | 3112.843 | 3124.1033 | 3136.9544 | 3151.3963 | 3167.429 | 3185.0525 | 3204.2668 | 3225.0719 | 3247.4678 | 3271.4545 | 3297.032 | 3324.2003 | 3352.9594 | 3383.3093 | 3415.25 | 3448.7814 | 3483.9037 | 3520.6168 | 3558.9207 | 3598.8154 | 3640.3009 | 3683.3772 | 3728.0442 | 3774.3021 | 3822.1508 | 3871.5903 | 3922.6205 | 3975.2416 | 4029.4535 | 4085.2562 | 4142.6496 | 4201.6339 | 4262.209 | 4324.3748 | 4388.1315
|  | Total drag torque, 25% (N*m) | 957.2056 | 958.233 | 959.7548 | 961.7708 | 964.2812 | 967.2859 | 970.7849 | 974.7783 | 979.266 | 984.248 | 989.7243 | 995.695 | 1002.16 | 1009.1193 | 1016.5729 | 1024.5209 | 1032.9632 | 1041.8998 | 1051.3307 | 1061.256 | 1071.6755 | 1082.5895 | 1093.9977 | 1105.9003 | 1118.2971 | 1131.1884 | 1144.5739 | 1158.4538 | 1172.828 | 1187.6965 | 1203.0593 | 1218.9165 | 1235.268 | 1252.1138 | 1269.4539 | 1287.2884 | 1305.6172 | 1324.4403 | 1343.7577 | 1363.5695

## Torque Available Us
Vehicle Gear / Marcia |  |  |  | 1st / Prima | 1st / Prima | 2nd / Seconda | 2nd / Seconda | 3rd / Terza | 3rd / Terza | 4th / Quarta | 4th / Quarta | 5th /Quinta | 5th /Quinta
Overall gear ratio / Rapporto di trasmissione totale |  |  |  | 13.56 | 13.56 | 7.67 | 7.67 | 4.62 | 4.62 | 3.41 | 3.41 | 2.63 | 2.63
Motor torque multiplier equation (5.9) / Formula moltiplicatore coppia motore (5.9) |  |  |  | 12.3396 |  | 6.9797 |  | 4.2042 |  | 3.1031 |  | 2.3933
RPM multiplier equation (5.10) / Formula moltiplicatore RPM (5.10) |  |  |  |  | 0.0053683 |  | 0.0094907 |  | 0.015756 |  | 0.021347 |  | 0.027678
Current in amps, torque in ft*lbs, vehicle speed in mph / Corrente in Ampere, coppia in ft*lbs, velocità veicolo in mph | Motor Current / Corrente motore | Motor Torque / Coppia motore | Motor RPM / RPM motore | Wheel Torque / Coppia alla ruota | Vehicle Speed / Velocità veicolo | Wheel Torque / Coppia alla ruota | Vehicle Speed / Velocità veicolo | Wheel Torque / Coppia alla ruota | Vehicle Speed / Velocità veicolo | Wheel Torque / Coppia alla ruota | Vehicle Speed / Velocità veicolo | Wheel Torque / Coppia alla ruota | Vehicle Speed / Velocità veicolo
| 100 | 10 | 7750 | 123.396 | 41.604 | 69.797 | 73.5529 | 42.042 | 122.1105 | 31.031 | 165.4401 | 23.933 | 214.5059
| 125 | 15 | 6400 | 185.094 | 34.3569 | 104.6955 | 60.7404 | 63.063 | 100.8397 | 46.5465 | 136.6215 | 35.8995 | 177.1404
| 150 | 20 | 5000 | 246.792 | 26.8413 | 139.594 | 47.4535 | 84.084 | 78.781 | 62.062 | 106.7355 | 47.866 | 138.3909
| 170 | 25 | 4600 | 308.49 | 24.694 | 174.4925 | 43.6572 | 105.105 | 72.4785 | 77.5775 | 98.1967 | 59.8325 | 127.3197
| 190 | 30 | 4100 | 370.188 | 22.0099 | 209.391 | 38.9118 | 126.126 | 64.6004 | 93.093 | 87.5231 | 71.799 | 113.4806
| 210 | 35 | 3900 | 431.886 | 20.9362 | 244.2895 | 37.0137 | 147.147 | 61.4492 | 108.6085 | 83.2537 | 83.7655 | 107.9449
| 230 | 40 | 3700 | 493.584 | 19.8626 | 279.188 | 35.1156 | 168.168 | 58.2979 | 124.124 | 78.9843 | 95.732 | 102.4093
| 250 | 45 | 3500 | 555.282 | 18.7889 | 314.0865 | 33.2174 | 189.189 | 55.1467 | 139.6395 | 74.7149 | 107.6985 | 96.8737
| 270 | 50 | 3400 | 616.98 | 18.2521 | 348.985 | 32.2684 | 210.21 | 53.5711 | 155.155 | 72.5802 | 119.665 | 94.1058
| 290 | 55 | 3350 | 678.678 | 17.9837 | 383.8835 | 31.7938 | 231.231 | 52.7833 | 170.6705 | 71.5128 | 131.6315 | 92.7219
| 305 | 60 | 3250 | 740.376 | 17.4469 | 418.782 | 30.8448 | 252.252 | 51.2076 | 186.186 | 69.3781 | 143.598 | 89.9541
| 320 | 65 | 3150 | 802.074 | 16.91 | 453.6805 | 29.8957 | 273.273 | 49.632 | 201.7015 | 67.2434 | 155.5645 | 87.1863
| 335 | 70 | 3050 | 863.772 | 16.3732 | 488.579 | 28.9466 | 294.294 | 48.0564 | 217.217 | 65.1087 | 167.531 | 84.4185
| 355 | 75 | 3000 | 925.47 | 16.1048 | 523.4775 | 28.4721 | 315.315 | 47.2686 | 232.7325 | 64.0413 | 179.4975 | 83.0346
| 370 | 80 | 2950 | 987.168 | 15.8364 | 558.376 | 27.9975 | 336.336 | 46.4808 | 248.248 | 62.974 | 191.464 | 81.6506
| 390 | 85 | 2900 | 1048.866 | 15.568 | 593.2745 | 27.523 | 357.357 | 45.693 | 263.7635 | 61.9066 | 203.4305 | 80.2667
| 405 | 90 | 2850 | 1110.564 | 15.2995 | 628.173 | 27.0485 | 378.378 | 44.9052 | 279.279 | 60.8393 | 215.397 | 78.8828
| 420 | 95 | 2800 | 1172.262 | 15.0311 | 663.0715 | 26.5739 | 399.399 | 44.1174 | 294.7945 | 59.7719 | 227.3635 | 77.4989
| 440 | 100 | 2750 | 1233.96 | 14.7627 | 697.97 | 26.0994 | 420.42 | 43.3295 | 310.31 | 58.7045 | 239.33 | 76.115
Overall drivetrain efficiency / Efficienza totale trasmissione | 0.91
Tires size / Dimensione gomme
Section width (mm) /Ampiezza sezione (mm) | 185
Sidewall aspect ratio (%) / Rapporto di forma fianchetto (%) | 65
Tire and wheel diameter R (in) / Diametro ruota e cerchione R (in) | 15
Revolution per mile / Rivoluzioni per miglio | 824.248

## Torque Available IS
Vehicle Gear / Marcia |  |  |  | 1st / Prima | 1st / Prima | 2nd / Seconda | 2nd / Seconda | 3rd / Terza | 3rd / Terza | 4th / Quarta | 4th / Quarta | 5th /Quinta | 5th /Quinta
Overall gear ratio / Rapporto di trasmissione totale |  |  |  | 13.56 | 13.56 | 7.67 | 7.67 | 4.62 | 4.62 | 3.41 | 3.41 | 2.63 | 2.63
Motor torque multiplier equation (5.9) / Formula moltiplicatore coppia motore (5.9) |  |  |  | 12.3396 |  | 6.9797 |  | 4.2042 |  | 3.1031 |  | 2.3933
RPM multiplier equation (5.10) / Formula moltiplicatore RPM (5.10) |  |  |  |  | 0.0086394 |  | 0.015274 |  | 0.025357 |  | 0.034355 |  | 0.044544
Current in amps, torque in N*m, vehicle speed in Km/h / Corrente in Ampere, coppia in N*m, velocità veicolo in Km/h | Motor Current / Corrente motore | Motor Torque / Coppia motore | Motor RPM / RPM motore | Wheel Torque / Coppia alla ruota | Vehicle Speed / Velocità veicolo | Wheel Torque / Coppia alla ruota | Vehicle Speed / Velocità veicolo | Wheel Torque / Coppia alla ruota | Vehicle Speed / Velocità veicolo | Wheel Torque / Coppia alla ruota | Vehicle Speed / Velocità veicolo | Wheel Torque / Coppia alla ruota | Vehicle Speed / Velocità veicolo
| 100 | 13.6 | 7750 | 167.8186 | 66.9552 | 94.9239 | 118.3719 | 57.1771 | 196.5178 | 42.2022 | 266.25 | 32.5489 | 345.2138
| 125 | 20.4 | 6400 | 251.7278 | 55.292 | 142.3859 | 97.7523 | 85.7657 | 162.2857 | 63.3032 | 219.8709 | 48.8233 | 285.0798
| 150 | 27.2 | 5000 | 335.6371 | 43.1969 | 189.8478 | 76.369 | 114.3542 | 126.7857 | 84.4043 | 171.7742 | 65.0978 | 222.7186
| 170 | 34 | 4600 | 419.5464 | 39.7411 | 237.3098 | 70.2594 | 142.9428 | 116.6428 | 105.5054 | 158.0322 | 81.3722 | 204.9011
| 190 | 40.8 | 4100 | 503.4557 | 35.4215 | 284.7718 | 62.6226 | 171.5314 | 103.9643 | 126.6065 | 140.8548 | 97.6466 | 182.6293
| 210 | 47.6 | 3900 | 587.365 | 33.6936 | 332.2337 | 59.5678 | 200.1199 | 98.8928 | 147.7076 | 133.9839 | 113.9211 | 173.7205
| 230 | 54.4 | 3700 | 671.2742 | 31.9657 | 379.6957 | 56.513 | 228.7085 | 93.8214 | 168.8086 | 127.1129 | 130.1955 | 164.8118
| 250 | 61.2 | 3500 | 755.1835 | 30.2378 | 427.1576 | 53.4583 | 257.297 | 88.75 | 189.9097 | 120.2419 | 146.47 | 155.903
| 270 | 68 | 3400 | 839.0928 | 29.3739 | 474.6196 | 51.9309 | 285.8856 | 86.2143 | 211.0108 | 116.8064 | 162.7444 | 151.4487
| 290 | 74.8 | 3350 | 923.0021 | 28.9419 | 522.0816 | 51.1672 | 314.4742 | 84.9464 | 232.1119 | 115.0887 | 179.0188 | 149.2215
| 305 | 81.6 | 3250 | 1006.9114 | 28.078 | 569.5435 | 49.6398 | 343.0627 | 82.4107 | 253.213 | 111.6532 | 195.2933 | 144.7671
| 320 | 88.4 | 3150 | 1090.8206 | 27.214 | 617.0055 | 48.1124 | 371.6513 | 79.875 | 274.314 | 108.2177 | 211.5677 | 140.3127
| 335 | 95.2 | 3050 | 1174.7299 | 26.3501 | 664.4674 | 46.5851 | 400.2398 | 77.3393 | 295.4151 | 104.7822 | 227.8422 | 135.8584
| 355 | 102 | 3000 | 1258.6392 | 25.9181 | 711.9294 | 45.8214 | 428.8284 | 76.0714 | 316.5162 | 103.0645 | 244.1166 | 133.6312
| 370 | 108.8 | 2950 | 1342.5485 | 25.4862 | 759.3914 | 45.0577 | 457.417 | 74.8036 | 337.6173 | 101.3468 | 260.391 | 131.404
| 390 | 115.6 | 2900 | 1426.4578 | 25.0542 | 806.8533 | 44.294 | 486.0055 | 73.5357 | 358.7184 | 99.629 | 276.6655 | 129.1768
| 405 | 122.4 | 2850 | 1510.367 | 24.6222 | 854.3153 | 43.5303 | 514.5941 | 72.2679 | 379.8194 | 97.9113 | 292.9399 | 126.9496
| 420 | 129.2 | 2800 | 1594.2763 | 24.1903 | 901.7772 | 42.7666 | 543.1826 | 71 | 400.9205 | 96.1935 | 309.2144 | 124.7224
| 440 | 136 | 2750 | 1678.1856 | 23.7583 | 949.2392 | 42.0029 | 571.7712 | 69.7321 | 422.0216 | 94.4758 | 325.4888 | 122.4952
Overall drivetrain efficiency / Efficienza totale trasmissione | 0.91
Tires size / Dimensione gomme
Section width (mm) /Ampiezza sezione (mm) | 185
Sidewall aspect ratio (%) / Rapporto di forma fianchetto (%) | 65
Tire and wheel diameter R (in) / Diametro ruota e cerchione R (in) | 15
Revolution per Km / Rivoluzioni per Km | 512.1639