## Equations
Equations
Equation # | Equation | US Simplified Equation | US Measurement Units | International System Simplified Equation | International System Measurement Units | Formula semplificata in Italiano
5.1 | Power (ft*lb/sec) = Torque (ft*lb) * Speed (radians/sec) = Force in feet per second (FV) | P = T * S = F * V | (ft * lb / sec) = (ft * lb) * (radians / sec) = (lb) * (ft / sec) | P = C * ω = F * v | (w) = (N * m) * (rad / s) = (N) * (m / s) | P = C * ω = F * v
5.2 | Horsepower (hp) = FV / 550 | (P)hp = (F * V) / 550 | (hp) = (lb) * (ft / sec) | (P)hp = (F * v) / 745.6999 | (hp) = (N) * (m / s) | (P)hp = (F * v) / 745.6999
5.3 | Horsepower (hp) = FV / 375 (V = mph) | (P)hp = (F * V) / 375 | (hp) = (lb) * (mph) | (P)hp = (F * v) / 2684.51964 | (hp) = (N) * (Kmh) | (P)hp = (F * v) / 2684.51964
|  |  |  | (P)cv = (F * v) / 735.48381137 | (CV) = (N) * (m / s) | (P)cv = (F * v) / 735.48381137
|  |  |  | (P)cv = (F * v) / 2647.741720932 | (CV) = (N) * (Kmh) | (P)cv = (F * v) / 2647.741720932
5.4 | Horsepower (hp) = (Torque * rpms)/5252 = 2*π / 60 * FV / 550 | (P)hp = (T * ω) / 5252 = [(2 * π) / 60] * [(F * V) / 550] | (hp) = ((ft * lb) * (rev / m)) = ((lb) * (ft / s)) | (P)hp = (C * ω) / 7121 = [(2 * π) / 60] * [(F * v) / 745.6999] | (hp) = ((N * m) * (rev / min) = ((N) * (m / s)) | (P)hp = (C * ω) / 7121 = [(2 * π) / 60] * [(F * v) / 745.6999]
|  |  |  | (P)cv = (C * ω) / 7023 = [(2 * π) / 60] * [(F * v) / 735.48381137] | (CV) = ((N * m) * (rev / min) = ((N) * (m / s)) | (P)cv = (C * ω) / 7023 = [(2 * π) / 60] * [(F * v) / 735.48381137]
5.5 | Wheel rpm = (mi / h * rev / mi) / 60 | (ω)wheel = [(d / t) * (rev / d)] / 60 | (rev / m) = (mi / h) * (rev / mi) | (ω)wheel = [(d / t) * (rev / d)] / 60 | (rev / min) = (Km / h) * (rev / Km) | (ω)ruota = [(d / t) * (rev / d)] / 60
5.6 | Power (KW) = 0.7457 * hp | (P)kw = 0.7457 * (P)hp | (KW) = (hp) | (P)kw = 0.7457 * (P)hp | (KW) = (hp) | (P)kw = 0.7457 * (P)hp
|  |  |  | (P)kw = 0.7355 * (P)cv | (KW) = (CV) | (P)kw = 0.7355 * (P)cv
5.7 | Weight W = mass M * g/32.16 | W = (M * g) / 32.16 | (lb)force = (lb) * (ft / sec^2) | W = (m * g) / 9.80665 | (Kg)force = ((Kg) * (m / s^2)) / (m / s^2) | W = (m * g) / 9.80665
5.8 | Torque = [F(5280/2*π)] / (rev/m) = 840.34 * F / (rev/mi) | T = [F * (5280 / 2 * π)] / (rev / t) = 840.34 * F / (rev / d) | (ft * lb) = ((lb) * (ft / min)) / (rev / min) | c = [F * (1000 / 2 * π)] / (rev / t) = 159.15 * F / (rev / d) | (N * m) = ((N) * (m / min)) / (rev / min) | c = [F * (1000 / 2 * π)] / (rotazioni / t) = 159.15 * F / (rotazioni / d)
5.9 | Torque(wheel) = Torque(motor) / (overall gear ratio * drive train efficiency) | T = (T)motor * (overall gear ratio * drive train efficiency) | (ft * lb) = (ft * lb) | c = (c)motor * (overall gear ratio * drive train efficiency) | (N * m) = (N * m) | c = (c)motore * (rapporto complessivo trasmissione * efficienza trasmissione)
5.10 | Speed(vehicle) (in mi/h) = (rpm(motor) * 60)/[overall gear ratio * (rev/m)] | S = (rev / t)motor * 60 / [overall gear ratio * (rev / t)wheel] | (mi / h) = (rev / m) * (m / h) / (rev / mi) | v = (rev / t)motor * 60 / [overall gear ratio * (rev / t)wheel] | (Km / h) = (rev / min) * (min / h) / (rev / Km) | v = (rev / t)motore * 60 / [rapporto complessivo trasmissione * (rev / t)ruota]
5.11 | Fa (lb) = Ci (Conversion factor for inertia) * W (vehicle mass) * a (mi/h*sec) | Fa = Ci * W * a | (lb)force = (lb) * (mi / (h * sec)) | Fa = Ci * m * a | (W) = (Kg) * (Km / (h * s)) | Fa = Ci * m * a [Forza Accelerazione] [Ci = Coefficiente d’Inerzia]
5.12 | Fh (lb) = W sin ø | Fh = W * sin ø | (lb)force = (lb) * sin ø | Fh = m * a * sin ø | (N) = (Kg) * (Km / (h * s)) * sin ø | Fp = m * a * sin ø [Forza Pendenza]
5.13 | a = (1 / M) * F | a = (1 / M) * F | (ft / sec^2) = (1 / lb) * (lb)force | a = (1 / m) * F | (m / s^2) = (1 / kg) * (N) | a = (1 / m) * F
5.14 | M = W / g | M = W / g | (lb) = (lb)force / (ft / sec^2) | m = W / g | (kg) = (N) / (m / s^2) | m = W / g
5.15 | F = (550 * hp) / V | F = (550 * (P)hp) / V | (lb)force = (hp) / (ft / sec) | F = (745.6999 * (P)hp) / v | (N) = (hp) / (m / s) | F = (745.6999 * (P)hp) / v
|  |  |  | F = (735.48381137 * (P)cv) / v | (N) = (CV) / (m / s) | F = (735.48381137 * (P)cv) / v
5.16 | a = 550 * (g / V) * (hp / W) | a = 550 * (g / V) * ((P)hp / W) | (ft / sec^2) = ((ft / sec^2) / (ft / sec)) *((hp) / (lb)force) | a = 745.6999 *(g / v) * ((P)hp / W) | (m / s^2) = ((m / s^2) / (m / s)) * ((hp) / (N)) | a = 745.6999 *(g / v) * ((P)hp / W)
|  |  |  | a = 735.48381137 *(g / v) * ((P)cv / W) | (m / s^2) = ((m / s^2) / (m / s)) * ((CV) / (N)) | a = 735.48381137 *(g / v) * ((P)cv / W)
5.17 | V = 550 * (g / a) * (hp / W) | V = 550 * (g / a) * ((P)hp / W) | (ft / sec) = ((ft / sec^2) / (ft / sec^2) * ((hp) / (lb)force) | v = 745.6999 *(g / a) * ((P)hp / W) | (m / s) = ((m / s^2) / (m / s^2) * ((hp) / (N)) | v = 745.6999 *(g / a) * ((P)hp / W)
|  |  |  | v = 735.48381137 *(g / a) * ((P)cv / W) | (m / s) = ((m / s^2) / (m / s^2) * ((CV) / (N)) | v = 735.48381137 *(g / a) * ((P)cv / W)
5.18 | D = V * t | D = V * t | (ft) = (ft / sec) * (sec) | d = v * t | (m) = (m / s) * (s) | d = v * t
5.19 | D = 550 * (g / a) * ((hp / W) * t | D = 550 * (g / a) * ((P)hp / W) * t | (ft) = ((ft / sec^2) / (ft / sec^2) * ((hp) / (lb)force) * (sec) | d = 745.6999 *(g / a) * ((P)hp / W) * t | (m) = ((m / s^2) / (m / s^2) * ((hp) / (N)) * (s) | d = 745.6999 *(g / a) * ((P)hp / W) * t
|  |  |  | d = 735.48381137 *(g / a) * ((P)cv / W) * t | (m) = ((m / s^2) / (m / s^2) * ((CV) / (N)) * (s) | d = 735.48381137 *(g / a) * ((P)cv / W) * t
5.20 | Dw = 1/2 * ρ * V^2 * A * Cd |  | (lb)force = 1/2 * (lb / ft^3) * (ft / sec)^2 * (ft^2) * (Adimensional) | Dw = 1/2 * ρ * v^2 * S * Cd | (N) = 1/2 * (Kg / m^3) * (m / s)^2 * (m^2) * (Adimensional) | Ra = 1/2 * ρ * v^2 * S * Cr
5.21 | Cw = (0,98 * (w/V)^2 + 0,63 * (w/V)) * Crw - (0,40 * (w/V)) |  | (Dimensionless) = (0,98 ((ft/sec) / (ft/sec))^2 + 0,63 * ((ft/sec) / (ft/sec))) * (Dimensionless) - (0,40 * ((ft/sec) / (ft/sec))) | Cw = (0,98 * (w/v)^2 + 0,63 * (w/v)) * Crw - (0,40 * (w/v)) | (Dimensionless) = (0,98 ((m/s) / (m/s))^2 + 0,63 * ((m/s) / (m/s))) * (Dimensionless) - (0,40 * ((m/s) / (m/s)))
5.22 | Available engine power = tractive resistance demand |  |  | Potenza motore = resistenza alla trazione
5.23 | Power = (acceleration + climbing + rolling + drug + wind)resistance |  |  | Potenza motore = (accelerazione + dislivello + rotolamento + reistenza aerodinamica + vento)resistenza
5.24 | Overall gear ratio = (rpm)motor / (rpm)wheel |  |  | Rapporto di trasmissione totale = (rpm)motore / (rpm)ruota
5.25 | Cwheel = (d + (2 * S * a / 100) / 25.4) * π |  | (in) = ((in) + (2 * (mm) * (%) / 100) / 25,4 (mm / in)) * (Dimensionless) | Cwheel = (((d *25,4) + (2 * S * a / 100)) * π) / 1000 | (m) = ((((in) * 25,4 (mm / in)) + (2 * (mm) * (%) / 100)) * (Dimensionless)) / 1000 (mm / m) | Cruota = (((d *25,4) + (2 * S * a / 100)) * π) / 1000

## Constants
| ft/(s^2) | mph/sec | m/(s^2) | Kmh/s
g | 32.1741 | 21.9369 | 9.8066 | 35.3039

## Measurement Units
ft | m | mi | lb | Kg | N | CV | hp | W | °C | °F
1 | 0.3048 | 0.00018939 | 1 | 0.45359 | 4.4482 | 1 | 0.9863 | 735.4838 | 1 | 33.8
3.2808 | 1 | 0.00062137 | 2.2046 | 1 | 9.8066 | 1.014 | 1 | 745.6999 | -17.2222 | 1
5280 | 1609.344 | 1 | 0.22481 | 0.10197 | 1 | 0.0013596 | 0.001341 | 1

## Mass factors
Ci | ICE | EV
High gear | 0.98 | 1
Fourth gear | 1.1 | 1.06
Third gear | 1.2 | 1.1
Second gear | 1.5 | 1.15
First gear | 2.4 | 1.2

## Acceleration Force
|  | a (in mph/sec) | a’ = a/21,93685 | Fa (in pounds) Ci High gear | Fa (in pounds) Ci Fourth gear | Fa (in pounds) Ci Third gear | Fa (in pounds) Ci Second gear | Fa (in pounds) Ci First gear
Reference Weight W (lb) | 1000 | 1 | 0.045585 | 45.5854 | 48.3205 | 50.1439 | 52.4232 | 54.7025
|  | 2 | 0.091171 | 91.1708 | 96.641 | 100.2879 | 104.8464 | 109.4049
|  | 3 | 0.13676 | 136.7562 | 144.9615 | 150.4318 | 157.2696 | 164.1074
|  | 4 | 0.18234 | 182.3416 | 193.2821 | 200.5757 | 209.6928 | 218.8099
|  | 5 | 0.22793 | 227.927 | 241.6026 | 250.7197 | 262.116 | 273.5123
|  | 6 | 0.27351 | 273.5123 | 289.9231 | 300.8636 | 314.5392 | 328.2148
|  | 7 | 0.3191 | 319.0977 | 338.2436 | 351.0075 | 366.9624 | 382.9173
|  | 8 | 0.36468 | 364.6831 | 386.5641 | 401.1514 | 419.3856 | 437.6198
|  | 9 | 0.41027 | 410.2685 | 434.8846 | 451.2954 | 471.8088 | 492.3222
|  | 10 | 0.45585 | 455.8539 | 483.2052 | 501.4393 | 524.232 | 547.0247
|  | 11 | 0.50144 | 501.4393 | 531.5257 | 551.5832 | 576.6552 | 601.7272
|  | 12 | 0.54702 | 547.0247 | 579.8462 | 601.7272 | 629.0784 | 656.4296
|  | 13 | 0.59261 | 592.6101 | 628.1667 | 651.8711 | 681.5016 | 711.1321
|  | 14 | 0.6382 | 638.1955 | 676.4872 | 702.015 | 733.9248 | 765.8346
|  | 15 | 0.68378 | 683.7809 | 724.8077 | 752.159 | 786.348 | 820.537
|  | a (in Kmh/s) | a’=a*9,80665/35,30394 | Fa (in Newton) Ci High gear | Fa (in Newton) Ci Fourth gear | Fa (in Newton) Ci Third gear | Fa (in Newton) Ci Second gear | Fa (in Newton) Ci First gear
Reference Weight W (Kg) | 1176 | 1 | 0.27778 | 326.6667 | 346.2667 | 359.3333 | 375.6667 | 392
|  | 2 | 0.55556 | 653.3333 | 692.5333 | 718.6667 | 751.3333 | 784
|  | 3 | 0.83333 | 980 | 1038.8 | 1078 | 1127 | 1176
|  | 4 | 1.1111 | 1306.6667 | 1385.0667 | 1437.3333 | 1502.6667 | 1568
|  | 5 | 1.3889 | 1633.3333 | 1731.3333 | 1796.6667 | 1878.3333 | 1960
|  | 6 | 1.6667 | 1960 | 2077.6 | 2156 | 2254 | 2352
|  | 7 | 1.9444 | 2286.6667 | 2423.8667 | 2515.3333 | 2629.6667 | 2744
|  | 8 | 2.2222 | 2613.3333 | 2770.1333 | 2874.6667 | 3005.3333 | 3136
|  | 9 | 2.5 | 2940 | 3116.4 | 3234 | 3381 | 3528
|  | 10 | 2.7778 | 3266.6667 | 3462.6667 | 3593.3333 | 3756.6667 | 3920
|  | 11 | 3.0556 | 3593.3333 | 3808.9333 | 3952.6667 | 4132.3333 | 4312
|  | 12 | 3.3333 | 3920 | 4155.2 | 4312 | 4508 | 4704
|  | 13 | 3.6111 | 4246.6667 | 4501.4667 | 4671.3333 | 4883.6667 | 5096
|  | 14 | 3.8889 | 4573.3333 | 4847.7333 | 5030.6667 | 5259.3333 | 5488
|  | 15 | 4.1667 | 4900 | 5194 | 5390 | 5635 | 5880

## Hill-climbing Force
|  | Degree of incline % | Incline angle ø (deg) | Incline angle ø (sec) | sin ø | Fh (in punds) | a (in mph/sec)
Reference Weight W (lb) | 1000 | 1 | 0 | 34.3763 | 0.0099995 | 9.9995
|  | 2 | 1 | 8.7458 | 0.019996 | 19.996
|  | 3 | 1 | 43.1015 | 0.029987 | 29.9865
|  | 4 | 2 | 17.4366 | 0.039968 | 39.968
|  | 5 | 2 | 51.7443 | 0.049938 | 49.9376 | 1
|  | 6 | 3 | 26.0178 | 0.059892 | 59.8923
|  | 7 | 4 | 0.25038 | 0.069829 | 69.8291
|  | 8 | 4 | 34.4353 | 0.079745 | 79.7452
|  | 9 | 5 | 8.5659 | 0.089638 | 89.6377
|  | 10 | 5 | 42.6356 | 0.099504 | 99.5037 | 2
|  | 15 | 8 | 31.8459 | 0.14834 | 148.3405 | 3
|  | 20 | 11 | 18.5959 | 0.19612 | 196.1161 | 4
|  | 25 | 14 | 2.1746 | 0.24254 | 242.5356 | 5
|  | 30 | 16 | 41.9547 | 0.28735 | 287.3479 | 6
|  | 35 | 19 | 17.4028 | 0.33035 | 330.3504
|  | 40 | 21 | 48.0846 | 0.37139 | 371.3907 | 7
|  | 45 | 24 | 13.6647 | 0.41036 | 410.3647 | 8
|  | Degree of incline % | Incline angle ø (deg) | Incline angle ø (sec) | sin ø | Fh (in Newton) | a (in Kmh/sec)
Reference Weight W (Kg) | 1176 | 1 | 0 | 34.3763 | 0.0099995 | 115.3204
|  | 2 | 1 | 8.7458 | 0.019996 | 230.6063
|  | 3 | 1 | 43.1015 | 0.029987 | 345.823 | 1
|  | 4 | 2 | 17.4366 | 0.039968 | 460.9362
|  | 5 | 2 | 51.7443 | 0.049938 | 575.9116
|  | 6 | 3 | 26.0178 | 0.059892 | 690.7151 | 2
|  | 7 | 4 | 0.25038 | 0.069829 | 805.3128
|  | 8 | 4 | 34.4353 | 0.079745 | 919.6714
|  | 9 | 5 | 8.5659 | 0.089638 | 1033.7576 | 3
|  | 10 | 5 | 42.6356 | 0.099504 | 1147.5386 | 4
|  | 15 | 8 | 31.8459 | 0.14834 | 1710.7541 | 5
|  | 20 | 11 | 18.5959 | 0.19612 | 2261.7329 | 7
|  | 25 | 14 | 2.1746 | 0.24254 | 2797.0713 | 8
|  | 30 | 16 | 41.9547 | 0.28735 | 3313.8741 | 9
|  | 35 | 19 | 17.4028 | 0.33035 | 3809.806 | 10
|  | 40 | 21 | 48.0846 | 0.37139 | 4283.1077 | 11
|  | 45 | 24 | 13.6647 | 0.41036 | 4732.58 | 12

## EV Conv. Weights Compared
Item | Curb weight (lbs) | Front axle weight (lbs) | Rear Axle Weight (lbs) | Payload weight (lbs)
Ford Ranger pickup before conversion | 3000 | 1800 | 1200 | 1200
Less IC engine and system parts | 600 | 500 | 100
Subtotal before conversion | 2400 | 1300 | 1100
Plus electric vehicle batteries, motor, etc. | 1400 | 400 | 1000
Ford Ranger pickup after conversion | 3800 | 1700 | 2100 | 400
Battery weight 20ea 6-volt @ 60 lbs | 1200
Ratio battery weight to vehicle weight | 40
Battery unit weight | 60
Battery units | 20
Front to overall weight ratio percentage | 60
Rear to overall weight ratio percentage | 40
Item | Curb weight (Kg) | Front axle weight (Kg) | Rear Axle Weight (Kg) | Payload weight (Kg)
Ford Ranger pickup before conversion | 1361 | 816.6 | 544.4 | 544
Less IC engine and system parts | 272 | 227 | 45
Subtotal before conversion | 1089 | 589.6 | 499.4
Plus electric vehicle batteries, motor, etc. | 635 | 181 | 454
Ford Ranger pickup after conversion | 1724 | 770.6 | 953.4 | 181
Battery weight 20ea 6-volt @ 60 lbs | 540
Ratio battery weight to vehicle weight | 39.6767
Battery unit weight | 27
Battery units | 20
Front to overall weight ratio percentage | 60
Rear to overall weight ratio percentage | 40
Modello | Peso in ordine di marcia (kg) | Peso asse anteriore (Kg) | Peso asse posteriore (Kg) | Portata (Kg)
Ford Ranger pickup pickup prima della conversione | 1361 | 816.6 | 544.4 | 544
Privato del motore a combustione interna e delle relative componenti di sistema | 272 | 227 | 45
Subtotale prima della conversione | 1089 | 589.6 | 499.4
Aggiunte le batterie, il motore, ecc. del veicolo elettrico | 635 | 181 | 454
Ford Ranger pickup dopo la conversione | 1724 | 770.6 | 953.4 | 181
Peso 20 batterie da 6 Volt @ 27 Kg ciascuna | 540
Rapporto percentuale peso delle batterie rispetto al peso del veicolo | 39.6767
Peso di ciascun elemento della batteria | 27
Numero elementi della batteria | 20
Percentuale peso sull’asse anteriore rispetto al peso del veicolo | 60
Percentuale peso sull’asse posteriore rispetto al peso del veicolo | 40

## Coefficient of Drag
Aerodinamic shape | Forma aerodinamica | More streamlining | Cd \ Cr (Coefficiente di resistenza) |  |  | Vehicle type | Tipo di veicolo | Late 1980s typical Cd \ Cr tipico di automobili dei tardi anni ‘80
Flat plate | Superficie piatta | 0.17 | 1.95 |  |  | Cars | Automobili | 0.30 to 0.35
Hemisphere-cupped | Semisfera concava | 0.2 | 1.46 |  |  | Vans | Furgoni | 0.33 to 0.35
1920s Ford sedan | Ford sedan del 1920 | 0.32 | 0.85 |  |  | Pickup trucks | Autocarri leggeri | 0.42 to 0.46
1960s car | Automobile del 1960 | 0.5 | 0.5
Today’s van | Furgone di oggi | 0.55 | 0.45
Hemisphere-smooth | Semisfera convessa | 0.63 | 0.38
Today’s Ford Taurus | Ford Taurus di oggi (modello USA) | 0.74 | 0.32
Airfoil | Profilo alare | 2.7 | 0.07
The table below refers to a 1970s car / La tabella sottostante fa riferimento ad un'automobile degli anni '70
Car Area | Sezione del Veicolo | More streamlining | Cd Value / Valore Cr | Percentage of total / Percentuale rispetto al totale
Body-Rear | Parte posteriore (Coda) | 0.17 | 0.14 | 33.3333
Wheel wells | Passaruota | 0.2 | 0.09 | 21.4286
Budy-Under | Sottoscocca | 0.32 | 0.06 | 14.2857
Body-Front | Parte frontale (Muso) | 0.5 | 0.05 | 11.9048
Projections and indentations | Rientranze e sporgenze | 0.55 | 0.03 | 7.1429
Engine compartment | Vano motore | 0.63 | 0.025 | 5.9524
Body-Skin friction | Frizione superficie carrozzeria | 0.74 | 0.025 | 5.9524
Total | Totale | 2.7 | 0.42 | 100
|  |  |  | Crw at average / Crw al valore medio di velocità del |  | Cw factor / Coefficiente Cw | Cw factor / Coefficiente Cw | Cw factor / Coefficiente Cw | Cw factor / Coefficiente Cw | Cw factor / Coefficiente Cw | Cw factor / Coefficiente Cw | Cw factor / Coefficiente Cw
|  |  |  | wind = 7,5 mph / vento = 7,5 mph |  | at V=5 mph / a v=8 Km/h | at V=10 mph / a v=16 Km/h | at V=20 mpth / a v=32 Km/h | at V=30 mph / a v=48 Km/h | at V=45 mph / a v=72 Km/h | at V=60 mph / a v=96 Km/h | at V=75 mph / a v=120 Km/h
|  |  |  | 7.5 |  | 5 | 10 | 20 | 30 | 45 | 60 | 75
|  |  |  | 1,2 streamlined vehicle / veicolo aerodinamico | 1.2 | 3.18 | 0.9285 | 0.29888 | 0.1625 | 0.092 | 0.062875 | 0.04736
|  |  |  | 1,4 average sedan / berlina media | 1.4 | 3.81 | 1.1333 | 0.37369 | 0.20625 | 0.11844 | 0.081687 | 0.06192
|  |  |  | 1,6 vehicles with turbolence /veicoli con turbolenza | 1.6 | 4.44 | 1.338 | 0.4485 | 0.25 | 0.14489 | 0.1005 | 0.07648
Drag force number (lb)/ Valore della forza opposta dalla resistenza (lb)
|  |  |  | Vehicle / Veicolo | Cd / Cr | A (ft^2) | S (m^2) | V = 5 mph / v = 8 Km/h | V = 10 mph / v = 16 Km/h | V = 20 mph / v = 32 Km/h | V = 30 mph / v = 48 Km/h | V = 45 mph / v = 72 Km/h | V = 60 mph / v = 96 Km/h | V = 75 mph / v = 120 Km/h
[8 empty] | 5 | 10 | 20 | 30 | 45 | 60 | 75
|  |  |  | Small car / Automobile compatta | 0.3 | 18 | 1.6723 | 0.34461 | 1.3784 | 5.5137 | 12.4059 | 27.9133 | 49.6237 | 77.5371
|  |  |  | Large car / Automobile ammiraglia | 0.32 | 22 | 2.0439 | 0.44927 | 1.7971 | 7.1883 | 16.1737 | 36.3907 | 64.6946 | 101.0854
|  |  |  | Van / Furgone | 0.34 | 26 | 2.4155 | 0.56414 | 2.2566 | 9.0262 | 20.309 | 45.6952 | 81.2359 | 126.931
|  |  |  | Small pickup / Furgone scoperto | 0.45 | 24 | 2.2297 | 0.68922 | 2.7569 | 11.0275 | 24.8119 | 55.8267 | 99.2474 | 155.0741
|  |  |  | Roadster / Decappottabile | 0.6 | 18 | 1.6723 | 0.68922 | 2.7569 | 11.0275 | 24.8119 | 55.8267 | 99.2474 | 155.0741
Shape rear airflow / convoglia i flussi d'aria posteriori
Shape wheel well and underbody airflow / convoglia i flussi d'aria dei passaruota e del sottoscocca
Block and/or shape front airflow / blocca e/o convoglia i flussi d'aria sul frontale
Roll with the road / riduci il rotolamento sulla strada
Surface type / Tipo di superficie | Rolling resistance factor / Fattore di resistenza al rotolamento
Hard surface (concrete) / Superficie dura (cemento) | 0.015
Medium-hard surface / Superficie medio-dura | 0.08
Soft surface / Superficie morbida (sabbia) | 0.3
Pay attention to your tires / Presta attenzione alle tue gomme
Use radial tires / Usa delle gomme radiali
Use high tire inflation pressure if you can / Gonfia ad alte pressioni se puoi
Brake drug an steering scuff add to rolling resistence / La resistenza dei freni ed il disallineamento delle ruote aumenta la resistenza al rotolamento
Brake drug coefficient (constant) / Coefficiente resistenza freni (costante) | 0.002
Steering/suspension drug factor (constant) / Coefficiente resistenza sospensioni/sterzo (costante) | 0.001
Total | 0.003
Car weight (kg) / Peso veicolo (kg)
| 1176 |  | V = 5 mph / v = 8 Km/h | V = 10 mph / v = 16 Km/h | V = 20 mph / v = 32 Km/h | V = 30 mph / v = 48 Km/h | V = 45 mph / v = 72 Km/h | V = 60 mph / v = 96 Km/h | V = 75 mph / v = 120 Km/h
| Drag force value (lb) / Valore della resistenza (lb) |  | 0.57 | 2.26 | 9.04 | 20.35 | 45.78 | 81.39 | 127.17
| Wind factor / Coefficiente vento |  | 3.81 | 1.133 | 0.374 | 0.206 | 0.185 | 0.082 | 0.062
| Rolling resistance factor/ Fattore resistenza al rotolamento |  | 0.003 | 0.003 | 0.003 | 0.003 | 0.003 | 0.003 | 0.003
| Rolling resistance (lb) / Reistenza al rotolamento (lb) |  | 7.7778 | 7.7778 | 7.7778 | 7.7778 | 7.7778 | 7.7778 | 7.7778
| Aerodinamic force (Drug) (lb) / Forza aerodinamica (Resistenza) (lb) |  | 10.5195 | 12.5984 | 20.1988 | 32.3199 | 62.0271 | 95.8418 | 142.8324
| Aerodinamic force (Drug) (N) / Forza aerodinamica (Resistenza) (N) |  | 46.794 | 56.0415 | 89.8502 | 143.7686 | 275.9151 | 426.3328 | 635.3607
| Rolling resistance (Kg) / Reistenza al rotolamento (N) |  | 34.5981 | 34.5981 | 34.5981 | 34.5981 | 34.5981 | 34.5981 | 34.5981

## Drivetrain Efficiencies
Drivetrain type /Tipo di trasmissione | Manual transmission / Trasmissione manuale | Driveshaft / Albero di trasmissione | Differential drive / Differenziale | Drive axle / Semiasse | Overall efficiency / Efficienza complessiva
Front wheel drive / Trazione anteriore | 0.96 | not required / non necessario | 0.97 | 0.98 | 0.91258
Rear wheel drive / Trazione posteriore | 0.96 | 0.99 | 0.97 | 0.98 | 0.90345
Transmission Gear / Marcia | 1989 Taurus SHO Overall / Rapporto di trasmissione totale Taurus SHO del 1989 | Ratio to next gear / Rapporto rispetto alla marcia successiva | Ford Fiesta transmission / Rapporto di trasmissione della Ford Fiesta | Ford Fiesta differential / Rapporto di trasmissione al differenziale della Ford Fiesta | Ford Fiesta Overall / Rapporto di trasmissione totale della Ford Fiesta
1st / 1 - Prima | 12.01 | 1.5 | 3.58 | 3.37 | 12.0646
2nd / 2 - Seconda | 7.82 | 1.5 | 1.93 | 3.37 | 6.5041
3rd / 3 - Terza | 5.16 | 1.35 | 1.28 | 3.37 | 4.3136
4th / 4 - Quarta | 3.81 | 1.35 | 0.95 | 3.37 | 3.2015
5th / 5 - Quinta | 2.79 | N/A | 0.76 | 3.37 | 2.5612
Use lighter viscosity lubricant in your transmission when EV / Utilizzare olio lubrificante a più bassa viscosità per lubrificare la trasmissione quando l'auto è convertita ad elettrico
Design your EV / Progettate la vostra auto elettrica

## Torque Required US
Vehicle weight W (lbs) / Massa veicolo m (lbs) |  | Vehicle speed (mph) | 5 | 10 | 15 | 20 | 25 | 30 | 35 | 40 | 45 | 50 | 55 | 60 | 65 | 70 | 75 | 80 | 85 | 90 | 95 | 100 | 105 | 110 | 115 | 120
2592.64 |  | Tire rolling resistance Cr | 0.015 | 0.015 | 0.015 | 0.015 | 0.015 | 0.015 | 0.015 | 0.015 | 0.015 | 0.015 | 0.015 | 0.015 | 0.015 | 0.015 | 0.015 | 0.015 | 0.015 | 0.015 | 0.015 | 0.015 | 0.015 | 0.015 | 0.015 | 0.015
Vehicle front area A (ft^2) / Superficie frontale veicolo S (ft^2) |  | Brake and stearing resistance Cr | 0.003 | 0.003 | 0.003 | 0.003 | 0.003 | 0.003 | 0.003 | 0.003 | 0.003 | 0.003 | 0.003 | 0.003 | 0.003 | 0.003 | 0.003 | 0.003 | 0.003 | 0.003 | 0.003 | 0.003 | 0.003 | 0.003 | 0.003 | 0.003
22.927 |  | Total rolling force (lbs) | 46.6675 | 46.6675 | 46.6675 | 46.6675 | 46.6675 | 46.6675 | 46.6675 | 46.6675 | 46.6675 | 46.6675 | 46.6675 | 46.6675 | 46.6675 | 46.6675 | 46.6675 | 46.6675 | 46.6675 | 46.6675 | 46.6675 | 46.6675 | 46.6675 | 46.6675 | 46.6675 | 46.6675
Air density at 0 ft and 59° F (lb/ft^3) / Densità dell'aria a 0 ft e 60° F (lbs/ft^3) |  | Still air drag force (lbs) | 0.48283 | 1.9313 | 4.3455 | 7.7253 | 12.0707 | 17.3819 | 23.6587 | 30.9011 | 39.1092 | 48.283 | 58.4224 | 69.5275 | 81.5983 | 94.6347 | 108.6367 | 123.6045 | 139.5379 | 156.4369 | 174.3016 | 193.132 | 212.928 | 233.6897 | 255.4171 | 278.1101
0.07636 |  | Relative wind factor Cw | 3.81 | 1.1333 | 0.584 | 0.37369 | 0.26808 | 0.20625 | 0.16629 | 0.13861 | 0.11844 | 0.10317 | 0.09124 | 0.081687 | 0.073882 | 0.067393 | 0.06192 | 0.057246 | 0.053211 | 0.049694 | 0.046604 | 0.043867 | 0.041429 | 0.039242 | 0.03727 | 0.035484
Acceleration of gravity g (ft/sec^2) / Accelerazione di gravità g (ft/sec^2) |  | Relative wind drag force (lbs) | 1.8396 | 2.1887 | 2.5378 | 2.8868 | 3.2359 | 3.585 | 3.9341 | 4.2832 | 4.6323 | 4.9814 | 5.3304 | 5.6795 | 6.0286 | 6.3777 | 6.7268 | 7.0759 | 7.425 | 7.774 | 8.1231 | 8.4722 | 8.8213 | 9.1704 | 9.5195 | 9.8686
32.1741 |  | Total drag force, level (lbs) | 48.9899 | 50.7875 | 53.5507 | 57.2796 | 61.9742 | 67.6344 | 74.2603 | 81.8518 | 90.409 | 99.9319 | 110.4204 | 121.8746 | 134.2944 | 147.6799 | 162.031 | 177.3479 | 193.6303 | 210.8785 | 229.0923 | 248.2717 | 268.4168 | 289.5276 | 311.604 | 334.6461
Vehicle coefficient of drag Cd / Coefficiente di penetrazione del veicolo Cr o Cx |  | Total drag torque, level (ft*lbs) | 46.2898 | 47.9883 | 50.5992 | 54.1226 | 58.5584 | 63.9067 | 70.1674 | 77.3405 | 85.426 | 94.424 | 104.3345 | 115.1573 | 126.8926 | 139.5404 | 153.1006 | 167.5732 | 182.9582 | 199.2557 | 216.4656 | 234.588 | 253.6228 | 273.57 | 294.4297 | 316.2018
0.33 |  | Sin ø, ø = Arctan 5% incline | 0.049938 | 0.049938 | 0.049938 | 0.049938 | 0.049938 | 0.049938 | 0.049938 | 0.049938 | 0.049938 | 0.049938 | 0.049938 | 0.049938 | 0.049938 | 0.049938 | 0.049938 | 0.049938 | 0.049938 | 0.049938 | 0.049938 | 0.049938 | 0.049938 | 0.049938 | 0.049938 | 0.049938
Relative wind speed at 0 ft and 60° F (mph) / Velocità del vento relativo a 0 ft e 60° F (mph) |  | Cos ø, ø = Arctan 5% incline | 0.99875 | 0.99875 | 0.99875 | 0.99875 | 0.99875 | 0.99875 | 0.99875 | 0.99875 | 0.99875 | 0.99875 | 0.99875 | 0.99875 | 0.99875 | 0.99875 | 0.99875 | 0.99875 | 0.99875 | 0.99875 | 0.99875 | 0.99875 | 0.99875 | 0.99875 | 0.99875 | 0.99875
7.5 |  | Incline force W*Sin ø (lbs) | 129.4703 | 129.4703 | 129.4703 | 129.4703 | 129.4703 | 129.4703 | 129.4703 | 129.4703 | 129.4703 | 129.4703 | 129.4703 | 129.4703 | 129.4703 | 129.4703 | 129.4703 | 129.4703 | 129.4703 | 129.4703 | 129.4703 | 129.4703 | 129.4703 | 129.4703 | 129.4703 | 129.4703
Coefficient of relative wing Crw / Coefficiente del vento relativo Crw |  | Rolling drag force Cr*W*Cos ø (lbs) | 46.6093 | 46.6093 | 46.6093 | 46.6093 | 46.6093 | 46.6093 | 46.6093 | 46.6093 | 46.6093 | 46.6093 | 46.6093 | 46.6093 | 46.6093 | 46.6093 | 46.6093 | 46.6093 | 46.6093 | 46.6093 | 46.6093 | 46.6093 | 46.6093 | 46.6093 | 46.6093 | 46.6093
1.4 |  | Total drag force, 5% (lbs) | 178.402 | 180.1995 | 182.9628 | 186.6917 | 191.3862 | 197.0464 | 203.6723 | 211.2639 | 219.8211 | 229.3439 | 239.8324 | 251.2866 | 263.7064 | 277.0919 | 291.4431 | 306.7599 | 323.0424 | 340.2905 | 358.5043 | 377.6838 | 397.8289 | 418.9397 | 441.0161 | 464.0582
Revolution per mile / Rivoluzioni per miglio |  | Total drag torque, 5% (ft*lbs) | 168.5692 | 170.2677 | 172.8786 | 176.402 | 180.8378 | 186.186 | 192.4467 | 199.6198 | 207.7054 | 216.7034 | 226.6138 | 237.4367 | 249.172 | 261.8197 | 275.3799 | 289.8525 | 305.2376 | 321.5351 | 338.745 | 356.8674 | 375.9022 | 395.8494 | 416.7091 | 438.4812
889.3578 |  | Sin ø, ø = Arctan 10% incline | 0.099504 | 0.099504 | 0.099504 | 0.099504 | 0.099504 | 0.099504 | 0.099504 | 0.099504 | 0.099504 | 0.099504 | 0.099504 | 0.099504 | 0.099504 | 0.099504 | 0.099504 | 0.099504 | 0.099504 | 0.099504 | 0.099504 | 0.099504 | 0.099504 | 0.099504 | 0.099504 | 0.099504
Torque multiplier / Moltiplicatore di coppia |  | Cos ø, ø = Arctan 10% incline | 0.99504 | 0.99504 | 0.99504 | 0.99504 | 0.99504 | 0.99504 | 0.99504 | 0.99504 | 0.99504 | 0.99504 | 0.99504 | 0.99504 | 0.99504 | 0.99504 | 0.99504 | 0.99504 | 0.99504 | 0.99504 | 0.99504 | 0.99504 | 0.99504 | 0.99504 | 0.99504 | 0.99504
0.94488 |  | Incline force W*Sin ø (lbs) | 257.9773 | 257.9773 | 257.9773 | 257.9773 | 257.9773 | 257.9773 | 257.9773 | 257.9773 | 257.9773 | 257.9773 | 257.9773 | 257.9773 | 257.9773 | 257.9773 | 257.9773 | 257.9773 | 257.9773 | 257.9773 | 257.9773 | 257.9773 | 257.9773 | 257.9773 | 257.9773 | 257.9773
[surface(hard) + brake + steering] drug coeefficient Cr / coefficiente di resistenza Cr [superficie(dura) + freni + imbardata] |  | Rolling drag force Cr*W*Cos ø (lbs) | 46.4359 | 46.4359 | 46.4359 | 46.4359 | 46.4359 | 46.4359 | 46.4359 | 46.4359 | 46.4359 | 46.4359 | 46.4359 | 46.4359 | 46.4359 | 46.4359 | 46.4359 | 46.4359 | 46.4359 | 46.4359 | 46.4359 | 46.4359 | 46.4359 | 46.4359 | 46.4359 | 46.4359
0.018 |  | Total drag force, 10% (lbs) | 306.7357 | 308.5332 | 311.2965 | 315.0254 | 319.7199 | 325.3801 | 332.006 | 339.5975 | 348.1547 | 357.6776 | 368.1661 | 379.6203 | 392.0401 | 405.4256 | 419.7768 | 435.0936 | 451.3761 | 468.6242 | 486.838 | 506.0174 | 526.1626 | 547.2733 | 569.3498 | 592.3919
Tires size / Dimensione gomme |  | Total drag torque, 10% (ft*lbs) | 289.8296 | 291.5281 | 294.1391 | 297.6624 | 302.0982 | 307.4465 | 313.7072 | 320.8803 | 328.9659 | 337.9638 | 347.8743 | 358.6971 | 370.4324 | 383.0802 | 396.6404 | 411.113 | 426.498 | 442.7955 | 460.0054 | 478.1278 | 497.1626 | 517.1098 | 537.9695 | 559.7416
Section width (mm) /Ampiezza sezione (mm) | 195 | Sin ø, ø = Arctan 15% incline | 0.14834 | 0.14834 | 0.14834 | 0.14834 | 0.14834 | 0.14834 | 0.14834 | 0.14834 | 0.14834 | 0.14834 | 0.14834 | 0.14834 | 0.14834 | 0.14834 | 0.14834 | 0.14834 | 0.14834 | 0.14834 | 0.14834 | 0.14834 | 0.14834 | 0.14834 | 0.14834 | 0.14834
Sidewall aspect ratio (%) / Rapporto di forma fianchetto (%) | 50 | Cos ø, ø = Arctan 15% incline | 0.98894 | 0.98894 | 0.98894 | 0.98894 | 0.98894 | 0.98894 | 0.98894 | 0.98894 | 0.98894 | 0.98894 | 0.98894 | 0.98894 | 0.98894 | 0.98894 | 0.98894 | 0.98894 | 0.98894 | 0.98894 | 0.98894 | 0.98894 | 0.98894 | 0.98894 | 0.98894 | 0.98894
Tire and wheel diameter R (in) / Diametro ruota e cerchione R (in) | 15 | Incline force W*Sin ø (lbs) | 384.5934 | 384.5934 | 384.5934 | 384.5934 | 384.5934 | 384.5934 | 384.5934 | 384.5934 | 384.5934 | 384.5934 | 384.5934 | 384.5934 | 384.5934 | 384.5934 | 384.5934 | 384.5934 | 384.5934 | 384.5934 | 384.5934 | 384.5934 | 384.5934 | 384.5934 | 384.5934 | 384.5934
|  | Rolling drag force Cr*W*Cos ø (lbs) | 46.1512 | 46.1512 | 46.1512 | 46.1512 | 46.1512 | 46.1512 | 46.1512 | 46.1512 | 46.1512 | 46.1512 | 46.1512 | 46.1512 | 46.1512 | 46.1512 | 46.1512 | 46.1512 | 46.1512 | 46.1512 | 46.1512 | 46.1512 | 46.1512 | 46.1512 | 46.1512 | 46.1512
|  | Total drag force, 15% (lbs) | 433.067 | 434.8646 | 437.6278 | 441.3567 | 446.0513 | 451.7115 | 458.3374 | 465.9289 | 474.4861 | 484.009 | 494.4975 | 505.9516 | 518.3715 | 531.757 | 546.1081 | 561.4249 | 577.7074 | 594.9556 | 613.1693 | 632.3488 | 652.4939 | 673.6047 | 695.6811 | 718.7232
|  | Total drag torque, 15% (ft*lbs) | 409.1981 | 410.8966 | 413.5075 | 417.0309 | 421.4667 | 426.815 | 433.0757 | 440.2488 | 448.3343 | 457.3323 | 467.2428 | 478.0656 | 489.8009 | 502.4487 | 516.0088 | 530.4815 | 545.8665 | 562.164 | 579.3739 | 597.4963 | 616.5311 | 636.4783 | 657.338 | 679.1101
|  | Sin ø, ø = Arctan 20% incline | 0.19612 | 0.19612 | 0.19612 | 0.19612 | 0.19612 | 0.19612 | 0.19612 | 0.19612 | 0.19612 | 0.19612 | 0.19612 | 0.19612 | 0.19612 | 0.19612 | 0.19612 | 0.19612 | 0.19612 | 0.19612 | 0.19612 | 0.19612 | 0.19612 | 0.19612 | 0.19612 | 0.19612
|  | Cos ø, ø = Arctan 20% incline | 0.98058 | 0.98058 | 0.98058 | 0.98058 | 0.98058 | 0.98058 | 0.98058 | 0.98058 | 0.98058 | 0.98058 | 0.98058 | 0.98058 | 0.98058 | 0.98058 | 0.98058 | 0.98058 | 0.98058 | 0.98058 | 0.98058 | 0.98058 | 0.98058 | 0.98058 | 0.98058 | 0.98058
|  | Incline force W*Sin ø (lbs) | 508.4585 | 508.4585 | 508.4585 | 508.4585 | 508.4585 | 508.4585 | 508.4585 | 508.4585 | 508.4585 | 508.4585 | 508.4585 | 508.4585 | 508.4585 | 508.4585 | 508.4585 | 508.4585 | 508.4585 | 508.4585 | 508.4585 | 508.4585 | 508.4585 | 508.4585 | 508.4585 | 508.4585
|  | Rolling drag force Cr*W*Cos ø (lbs) | 45.7613 | 45.7613 | 45.7613 | 45.7613 | 45.7613 | 45.7613 | 45.7613 | 45.7613 | 45.7613 | 45.7613 | 45.7613 | 45.7613 | 45.7613 | 45.7613 | 45.7613 | 45.7613 | 45.7613 | 45.7613 | 45.7613 | 45.7613 | 45.7613 | 45.7613 | 45.7613 | 45.7613
|  | Total drag force, 20% (lbs) | 556.5422 | 558.3398 | 561.103 | 564.8319 | 569.5265 | 575.1867 | 581.8126 | 589.4041 | 597.9613 | 607.4842 | 617.9727 | 629.4268 | 641.8467 | 655.2322 | 669.5833 | 684.9001 | 701.1826 | 718.4308 | 736.6446 | 755.824 | 775.9691 | 797.0799 | 819.1563 | 842.1984
|  | Total drag torque, 20% (ft*lbs) | 525.8679 | 527.5664 | 530.1773 | 533.7007 | 538.1365 | 543.4847 | 549.7454 | 556.9185 | 565.0041 | 574.0021 | 583.9125 | 594.7354 | 606.4707 | 619.1184 | 632.6786 | 647.1512 | 662.5363 | 678.8337 | 696.0437 | 714.166 | 733.2008 | 753.1481 | 774.0077 | 795.7798
|  | Sin ø, ø = Arctan 25% incline | 0.24254 | 0.24254 | 0.24254 | 0.24254 | 0.24254 | 0.24254 | 0.24254 | 0.24254 | 0.24254 | 0.24254 | 0.24254 | 0.24254 | 0.24254 | 0.24254 | 0.24254 | 0.24254 | 0.24254 | 0.24254 | 0.24254 | 0.24254 | 0.24254 | 0.24254 | 0.24254 | 0.24254
|  | Cos ø, ø = Arctan 25% incline | 0.97014 | 0.97014 | 0.97014 | 0.97014 | 0.97014 | 0.97014 | 0.97014 | 0.97014 | 0.97014 | 0.97014 | 0.97014 | 0.97014 | 0.97014 | 0.97014 | 0.97014 | 0.97014 | 0.97014 | 0.97014 | 0.97014 | 0.97014 | 0.97014 | 0.97014 | 0.97014 | 0.97014
|  | Incline force W*Sin ø (lbs) | 628.8076 | 628.8076 | 628.8076 | 628.8076 | 628.8076 | 628.8076 | 628.8076 | 628.8076 | 628.8076 | 628.8076 | 628.8076 | 628.8076 | 628.8076 | 628.8076 | 628.8076 | 628.8076 | 628.8076 | 628.8076 | 628.8076 | 628.8076 | 628.8076 | 628.8076 | 628.8076 | 628.8076
|  | Rolling drag force Cr*W*Cos ø (lbs) | 45.2741 | 45.2741 | 45.2741 | 45.2741 | 45.2741 | 45.2741 | 45.2741 | 45.2741 | 45.2741 | 45.2741 | 45.2741 | 45.2741 | 45.2741 | 45.2741 | 45.2741 | 45.2741 | 45.2741 | 45.2741 | 45.2741 | 45.2741 | 45.2741 | 45.2741 | 45.2741 | 45.2741
|  | Total drag force, 25% (lbs) | 676.4041 | 678.2017 | 680.9649 | 684.6938 | 689.3884 | 695.0486 | 701.6745 | 709.266 | 717.8232 | 727.3461 | 737.8346 | 749.2888 | 761.7086 | 775.0941 | 789.4452 | 804.7621 | 821.0445 | 838.2927 | 856.5065 | 875.6859 | 895.831 | 916.9418 | 939.0182 | 962.0603
|  | Total drag torque, 25% (ft*lbs) | 639.1234 | 640.8219 | 643.4329 | 646.9563 | 651.3921 | 656.7403 | 663.001 | 670.1741 | 678.2597 | 687.2577 | 697.1681 | 707.991 | 719.7263 | 732.374 | 745.9342 | 760.4068 | 775.7919 | 792.0893 | 809.2993 | 827.4216 | 846.4564 | 866.4037 | 887.2633 | 909.0354

## Torque Required IS
Vehicle weight W (Kg) / Massa veicolo m (Kg) |  | Vehicle speed (Km/h) | 5 | 10 | 15 | 20 | 25 | 30 | 35 | 40 | 45 | 50 | 55 | 60 | 65 | 70 | 75 | 80 | 85 | 90 | 95 | 100 | 105 | 110 | 115 | 120 | 125 | 130 | 135 | 140 | 145 | 150 | 155 | 160 | 165 | 170 | 175 | 180 | 185 | 190 | 195 | 200
1176 |  | Tire rolling resistance Cr | 0.015 | 0.015 | 0.015 | 0.015 | 0.015 | 0.015 | 0.015 | 0.015 | 0.015 | 0.015 | 0.015 | 0.015 | 0.015 | 0.015 | 0.015 | 0.015 | 0.015 | 0.015 | 0.015 | 0.015 | 0.015 | 0.015 | 0.015 | 0.015 | 0.015 | 0.015 | 0.015 | 0.015 | 0.015 | 0.015 | 0.015 | 0.015 | 0.015 | 0.015 | 0.015 | 0.015 | 0.015 | 0.015 | 0.015 | 0.015
Vehicle front area A (m^2) / Superficie frontale veicolo S (m^2) |  | Brake and stearing resistance Cr | 0.003 | 0.003 | 0.003 | 0.003 | 0.003 | 0.003 | 0.003 | 0.003 | 0.003 | 0.003 | 0.003 | 0.003 | 0.003 | 0.003 | 0.003 | 0.003 | 0.003 | 0.003 | 0.003 | 0.003 | 0.003 | 0.003 | 0.003 | 0.003 | 0.003 | 0.003 | 0.003 | 0.003 | 0.003 | 0.003 | 0.003 | 0.003 | 0.003 | 0.003 | 0.003 | 0.003 | 0.003 | 0.003 | 0.003 | 0.003
2.13 |  | Total rolling force (N) | 207.5872 | 207.5872 | 207.5872 | 207.5872 | 207.5872 | 207.5872 | 207.5872 | 207.5872 | 207.5872 | 207.5872 | 207.5872 | 207.5872 | 207.5872 | 207.5872 | 207.5872 | 207.5872 | 207.5872 | 207.5872 | 207.5872 | 207.5872 | 207.5872 | 207.5872 | 207.5872 | 207.5872 | 207.5872 | 207.5872 | 207.5872 | 207.5872 | 207.5872 | 207.5872 | 207.5872 | 207.5872 | 207.5872 | 207.5872 | 207.5872 | 207.5872 | 207.5872 | 207.5872 | 207.5872 | 207.5872
Air density at 0 m and 15° C (Kg/m^3) / Densità dell'aria a 0 m e 15° C (kg/m^3) |  | Still air drag force (N) | 0.83049 | 3.322 | 7.4744 | 13.2878 | 20.7623 | 29.8977 | 40.694 | 53.1514 | 67.2697 | 83.049 | 100.4893 | 119.5906 | 140.3529 | 162.7761 | 186.8604 | 212.6056 | 240.0117 | 269.0789 | 299.8071 | 332.1962 | 366.2463 | 401.9574 | 439.3294 | 478.3625 | 519.0565 | 561.4115 | 605.4275 | 651.1045 | 698.4425 | 747.4414 | 798.1013 | 850.4222 | 904.4041 | 960.047 | 1017.3508 | 1076.3156 | 1136.9414 | 1199.2282 | 1263.176 | 1328.7847
1.225 |  | Relative wind factor Cw | 9.0595 | 2.5541 | 1.2637 | 0.78312 | 0.54747 | 0.41232 | 0.32654 | 0.26808 | 0.2261 | 0.19471 | 0.17048 | 0.15128 | 0.13575 | 0.12295 | 0.11224 | 0.10317 | 0.095392 | 0.088658 | 0.082775 | 0.077597 | 0.073006 | 0.06891 | 0.065235 | 0.06192 | 0.058916 | 0.056183 | 0.053685 | 0.051394 | 0.049286 | 0.047341 | 0.04554 | 0.043867 | 0.042311 | 0.04086 | 0.039503 | 0.038231 | 0.037037 | 0.035915 | 0.034857 | 0.033859
Acceleration of gravity g (m/s^2) / Accelerazione di gravità g (m/s^2) |  | Relative wind drag force (N) | 7.5238 | 8.4846 | 9.4453 | 10.406 | 11.3667 | 12.3274 | 13.2881 | 14.2488 | 15.2095 | 16.1702 | 17.131 | 18.0917 | 19.0524 | 20.0131 | 20.9738 | 21.9345 | 22.8952 | 23.8559 | 24.8166 | 25.7774 | 26.7381 | 27.6988 | 28.6595 | 29.6202 | 30.5809 | 31.5416 | 32.5023 | 33.4631 | 34.4238 | 35.3845 | 36.3452 | 37.3059 | 38.2666 | 39.2273 | 40.188 | 41.1487 | 42.1095 | 43.0702 | 44.0309 | 44.9916
9.8066 |  | Total drag force, level (N) | 215.9415 | 219.3937 | 224.5068 | 231.281 | 239.7161 | 249.8122 | 261.5693 | 274.9874 | 290.0664 | 306.8065 | 325.2075 | 345.2695 | 366.9924 | 390.3764 | 415.4213 | 442.1272 | 470.4941 | 500.522 | 532.2109 | 565.5607 | 600.5715 | 637.2433 | 675.5761 | 715.5699 | 757.2246 | 800.5403 | 845.517 | 892.1547 | 940.4534 | 990.413 | 1042.0337 | 1095.3153 | 1150.2579 | 1206.8614 | 1265.126 | 1325.0515 | 1386.638 | 1449.8855 | 1514.794 | 1581.3635
Vehicle coefficient of drag Cd / Coefficiente di penetrazione del veicolo Cr o Cx |  | Total drag torque, level (N*m) | 62.1892 | 63.1834 | 64.656 | 66.6069 | 69.0361 | 71.9437 | 75.3296 | 79.1939 | 83.5365 | 88.3575 | 93.6568 | 99.4345 | 105.6905 | 112.4249 | 119.6376 | 127.3287 | 135.4981 | 144.1459 | 153.272 | 162.8764 | 172.9592 | 183.5204 | 194.5599 | 206.0777 | 218.0739 | 230.5485 | 243.5013 | 256.9326 | 270.8422 | 285.2301 | 300.0964 | 315.441 | 331.264 | 347.5653 | 364.345 | 381.603 | 399.3394 | 417.5541 | 436.2471 | 455.4185
0.33 |  | Sin ø, ø = Arctan 5% incline | 0.049938 | 0.049938 | 0.049938 | 0.049938 | 0.049938 | 0.049938 | 0.049938 | 0.049938 | 0.049938 | 0.049938 | 0.049938 | 0.049938 | 0.049938 | 0.049938 | 0.049938 | 0.049938 | 0.049938 | 0.049938 | 0.049938 | 0.049938 | 0.049938 | 0.049938 | 0.049938 | 0.049938 | 0.049938 | 0.049938 | 0.049938 | 0.049938 | 0.049938 | 0.049938 | 0.049938 | 0.049938 | 0.049938 | 0.049938 | 0.049938 | 0.049938 | 0.049938 | 0.049938 | 0.049938 | 0.049938
Relative wind speed at 0 m and 15° C (Km/h) / Velocità del vento relativo a 0 m e 15° C (Km/h) |  | Cos ø, ø = Arctan 5% incline | 0.99875 | 0.99875 | 0.99875 | 0.99875 | 0.99875 | 0.99875 | 0.99875 | 0.99875 | 0.99875 | 0.99875 | 0.99875 | 0.99875 | 0.99875 | 0.99875 | 0.99875 | 0.99875 | 0.99875 | 0.99875 | 0.99875 | 0.99875 | 0.99875 | 0.99875 | 0.99875 | 0.99875 | 0.99875 | 0.99875 | 0.99875 | 0.99875 | 0.99875 | 0.99875 | 0.99875 | 0.99875 | 0.99875 | 0.99875 | 0.99875 | 0.99875 | 0.99875 | 0.99875 | 0.99875 | 0.99875
12 |  | Incline force W*Sin ø (N) | 575.9116 | 575.9116 | 575.9116 | 575.9116 | 575.9116 | 575.9116 | 575.9116 | 575.9116 | 575.9116 | 575.9116 | 575.9116 | 575.9116 | 575.9116 | 575.9116 | 575.9116 | 575.9116 | 575.9116 | 575.9116 | 575.9116 | 575.9116 | 575.9116 | 575.9116 | 575.9116 | 575.9116 | 575.9116 | 575.9116 | 575.9116 | 575.9116 | 575.9116 | 575.9116 | 575.9116 | 575.9116 | 575.9116 | 575.9116 | 575.9116 | 575.9116 | 575.9116 | 575.9116 | 575.9116 | 575.9116
Coefficient of relative wind Crw / Coefficiente del vento relativo Crw |  | Rolling drag force Cr*W*Cos ø (N) | 207.3282 | 207.3282 | 207.3282 | 207.3282 | 207.3282 | 207.3282 | 207.3282 | 207.3282 | 207.3282 | 207.3282 | 207.3282 | 207.3282 | 207.3282 | 207.3282 | 207.3282 | 207.3282 | 207.3282 | 207.3282 | 207.3282 | 207.3282 | 207.3282 | 207.3282 | 207.3282 | 207.3282 | 207.3282 | 207.3282 | 207.3282 | 207.3282 | 207.3282 | 207.3282 | 207.3282 | 207.3282 | 207.3282 | 207.3282 | 207.3282 | 207.3282 | 207.3282 | 207.3282 | 207.3282 | 207.3282
1.4 |  | Total drag force, 5% (N) | 791.5941 | 795.0463 | 800.1594 | 806.9336 | 815.3687 | 825.4648 | 837.2219 | 850.64 | 865.719 | 882.459 | 900.8601 | 920.922 | 942.645 | 966.029 | 991.0739 | 1017.7798 | 1046.1467 | 1076.1746 | 1107.8635 | 1141.2133 | 1176.2241 | 1212.8959 | 1251.2287 | 1291.2225 | 1332.8772 | 1376.1929 | 1421.1696 | 1467.8073 | 1516.106 | 1566.0656 | 1617.6863 | 1670.9679 | 1725.9105 | 1782.514 | 1840.7786 | 1900.7041 | 1962.2906 | 2025.5381 | 2090.4466 | 2157.0161
Revolution per Km / Rivoluzioni per Km |  | Total drag torque, 5% (N*m) | 227.972 | 228.9662 | 230.4388 | 232.3897 | 234.8189 | 237.7265 | 241.1124 | 244.9767 | 249.3193 | 254.1403 | 259.4396 | 265.2173 | 271.4733 | 278.2077 | 285.4204 | 293.1115 | 301.2809 | 309.9287 | 319.0548 | 328.6592 | 338.742 | 349.3032 | 360.3427 | 371.8605 | 383.8567 | 396.3313 | 409.2841 | 422.7154 | 436.625 | 451.0129 | 465.8792 | 481.2238 | 497.0468 | 513.3481 | 530.1278 | 547.3858 | 565.1221 | 583.3369 | 602.0299 | 621.2013
552.6213 |  | Sin ø, ø = Arctan 10% incline | 0.099504 | 0.099504 | 0.099504 | 0.099504 | 0.099504 | 0.099504 | 0.099504 | 0.099504 | 0.099504 | 0.099504 | 0.099504 | 0.099504 | 0.099504 | 0.099504 | 0.099504 | 0.099504 | 0.099504 | 0.099504 | 0.099504 | 0.099504 | 0.099504 | 0.099504 | 0.099504 | 0.099504 | 0.099504 | 0.099504 | 0.099504 | 0.099504 | 0.099504 | 0.099504 | 0.099504 | 0.099504 | 0.099504 | 0.099504 | 0.099504 | 0.099504 | 0.099504 | 0.099504 | 0.099504 | 0.099504
Torque multiplier / Moltiplicatore di coppia |  | Cos ø, ø = Arctan 10% incline | 0.99504 | 0.99504 | 0.99504 | 0.99504 | 0.99504 | 0.99504 | 0.99504 | 0.99504 | 0.99504 | 0.99504 | 0.99504 | 0.99504 | 0.99504 | 0.99504 | 0.99504 | 0.99504 | 0.99504 | 0.99504 | 0.99504 | 0.99504 | 0.99504 | 0.99504 | 0.99504 | 0.99504 | 0.99504 | 0.99504 | 0.99504 | 0.99504 | 0.99504 | 0.99504 | 0.99504 | 0.99504 | 0.99504 | 0.99504 | 0.99504 | 0.99504 | 0.99504 | 0.99504 | 0.99504 | 0.99504
0.28799 |  | Incline force W*Sin ø (N) | 1147.5386 | 1147.5386 | 1147.5386 | 1147.5386 | 1147.5386 | 1147.5386 | 1147.5386 | 1147.5386 | 1147.5386 | 1147.5386 | 1147.5386 | 1147.5386 | 1147.5386 | 1147.5386 | 1147.5386 | 1147.5386 | 1147.5386 | 1147.5386 | 1147.5386 | 1147.5386 | 1147.5386 | 1147.5386 | 1147.5386 | 1147.5386 | 1147.5386 | 1147.5386 | 1147.5386 | 1147.5386 | 1147.5386 | 1147.5386 | 1147.5386 | 1147.5386 | 1147.5386 | 1147.5386 | 1147.5386 | 1147.5386 | 1147.5386 | 1147.5386 | 1147.5386 | 1147.5386
[surface(hard) + brake + steering] drug coeefficient Cr / coefficiente di resistenza Cr [superficie(dura) + freni + imbardata] |  | Rolling drag force Cr*W*Cos ø (N) | 206.557 | 206.557 | 206.557 | 206.557 | 206.557 | 206.557 | 206.557 | 206.557 | 206.557 | 206.557 | 206.557 | 206.557 | 206.557 | 206.557 | 206.557 | 206.557 | 206.557 | 206.557 | 206.557 | 206.557 | 206.557 | 206.557 | 206.557 | 206.557 | 206.557 | 206.557 | 206.557 | 206.557 | 206.557 | 206.557 | 206.557 | 206.557 | 206.557 | 206.557 | 206.557 | 206.557 | 206.557 | 206.557 | 206.557 | 206.557
0.018 |  | Total drag force, 10% (N) | 1362.4499 | 1365.9021 | 1371.0153 | 1377.7894 | 1386.2245 | 1396.3206 | 1408.0777 | 1421.4958 | 1436.5748 | 1453.3149 | 1471.7159 | 1491.7779 | 1513.5008 | 1536.8848 | 1561.9297 | 1588.6356 | 1617.0025 | 1647.0304 | 1678.7193 | 1712.0691 | 1747.0799 | 1783.7517 | 1822.0845 | 1862.0783 | 1903.733 | 1947.0487 | 1992.0255 | 2038.6631 | 2086.9618 | 2136.9215 | 2188.5421 | 2241.8237 | 2296.7663 | 2353.3699 | 2411.6344 | 2471.5599 | 2533.1465 | 2596.3939 | 2661.3024 | 2727.8719
Tires size / Dimensione gomme |  | Total drag torque, 10% (N*m) | 392.3734 | 393.3676 | 394.8401 | 396.791 | 399.2203 | 402.1279 | 405.5138 | 409.3781 | 413.7207 | 418.5417 | 423.841 | 429.6187 | 435.8747 | 442.6091 | 449.8218 | 457.5129 | 465.6823 | 474.33 | 483.4561 | 493.0606 | 503.1434 | 513.7045 | 524.744 | 536.2619 | 548.2581 | 560.7326 | 573.6855 | 587.1167 | 601.0263 | 615.4143 | 630.2805 | 645.6252 | 661.4481 | 677.7495 | 694.5291 | 711.7872 | 729.5235 | 747.7382 | 766.4313 | 785.6027
Section width (mm) /Ampiezza sezione (mm) | 195 | Sin ø, ø = Arctan 15% incline | 0.14834 | 0.14834 | 0.14834 | 0.14834 | 0.14834 | 0.14834 | 0.14834 | 0.14834 | 0.14834 | 0.14834 | 0.14834 | 0.14834 | 0.14834 | 0.14834 | 0.14834 | 0.14834 | 0.14834 | 0.14834 | 0.14834 | 0.14834 | 0.14834 | 0.14834 | 0.14834 | 0.14834 | 0.14834 | 0.14834 | 0.14834 | 0.14834 | 0.14834 | 0.14834 | 0.14834 | 0.14834 | 0.14834 | 0.14834 | 0.14834 | 0.14834 | 0.14834 | 0.14834 | 0.14834 | 0.14834
Sidewall aspect ratio (%) / Rapporto di forma fianchetto (%) | 50 | Cos ø, ø = Arctan 15% incline | 0.98894 | 0.98894 | 0.98894 | 0.98894 | 0.98894 | 0.98894 | 0.98894 | 0.98894 | 0.98894 | 0.98894 | 0.98894 | 0.98894 | 0.98894 | 0.98894 | 0.98894 | 0.98894 | 0.98894 | 0.98894 | 0.98894 | 0.98894 | 0.98894 | 0.98894 | 0.98894 | 0.98894 | 0.98894 | 0.98894 | 0.98894 | 0.98894 | 0.98894 | 0.98894 | 0.98894 | 0.98894 | 0.98894 | 0.98894 | 0.98894 | 0.98894 | 0.98894 | 0.98894 | 0.98894 | 0.98894
Tire and wheel diameter R (in) / Diametro ruota e cerchione R (in) | 15 | Incline force W*Sin ø (N) | 1710.7541 | 1710.7541 | 1710.7541 | 1710.7541 | 1710.7541 | 1710.7541 | 1710.7541 | 1710.7541 | 1710.7541 | 1710.7541 | 1710.7541 | 1710.7541 | 1710.7541 | 1710.7541 | 1710.7541 | 1710.7541 | 1710.7541 | 1710.7541 | 1710.7541 | 1710.7541 | 1710.7541 | 1710.7541 | 1710.7541 | 1710.7541 | 1710.7541 | 1710.7541 | 1710.7541 | 1710.7541 | 1710.7541 | 1710.7541 | 1710.7541 | 1710.7541 | 1710.7541 | 1710.7541 | 1710.7541 | 1710.7541 | 1710.7541 | 1710.7541 | 1710.7541 | 1710.7541
|  | Rolling drag force Cr*W*Cos ø (N) | 205.2905 | 205.2905 | 205.2905 | 205.2905 | 205.2905 | 205.2905 | 205.2905 | 205.2905 | 205.2905 | 205.2905 | 205.2905 | 205.2905 | 205.2905 | 205.2905 | 205.2905 | 205.2905 | 205.2905 | 205.2905 | 205.2905 | 205.2905 | 205.2905 | 205.2905 | 205.2905 | 205.2905 | 205.2905 | 205.2905 | 205.2905 | 205.2905 | 205.2905 | 205.2905 | 205.2905 | 205.2905 | 205.2905 | 205.2905 | 205.2905 | 205.2905 | 205.2905 | 205.2905 | 205.2905 | 205.2905
|  | Total drag force, 15% (N) | 1924.399 | 1927.8511 | 1932.9643 | 1939.7385 | 1948.1736 | 1958.2697 | 1970.0268 | 1983.4448 | 1998.5239 | 2015.2639 | 2033.6649 | 2053.7269 | 2075.4499 | 2098.8339 | 2123.8788 | 2150.5847 | 2178.9516 | 2208.9795 | 2240.6683 | 2274.0182 | 2309.029 | 2345.7008 | 2384.0336 | 2424.0273 | 2465.6821 | 2508.9978 | 2553.9745 | 2600.6122 | 2648.9109 | 2698.8705 | 2750.4911 | 2803.7727 | 2858.7153 | 2915.3189 | 2973.5835 | 3033.509 | 3095.0955 | 3158.343 | 3223.2515 | 3289.8209
|  | Total drag torque, 15% (N*m) | 554.2097 | 555.2039 | 556.6764 | 558.6273 | 561.0566 | 563.9642 | 567.3501 | 571.2144 | 575.557 | 580.378 | 585.6773 | 591.455 | 597.711 | 604.4454 | 611.6581 | 619.3492 | 627.5186 | 636.1663 | 645.2924 | 654.8969 | 664.9797 | 675.5408 | 686.5803 | 698.0982 | 710.0944 | 722.5689 | 735.5218 | 748.9531 | 762.8626 | 777.2506 | 792.1168 | 807.4615 | 823.2844 | 839.5858 | 856.3654 | 873.6235 | 891.3598 | 909.5745 | 928.2676 | 947.439
|  | Sin ø, ø = Arctan 20% incline | 0.19612 | 0.19612 | 0.19612 | 0.19612 | 0.19612 | 0.19612 | 0.19612 | 0.19612 | 0.19612 | 0.19612 | 0.19612 | 0.19612 | 0.19612 | 0.19612 | 0.19612 | 0.19612 | 0.19612 | 0.19612 | 0.19612 | 0.19612 | 0.19612 | 0.19612 | 0.19612 | 0.19612 | 0.19612 | 0.19612 | 0.19612 | 0.19612 | 0.19612 | 0.19612 | 0.19612 | 0.19612 | 0.19612 | 0.19612 | 0.19612 | 0.19612 | 0.19612 | 0.19612 | 0.19612 | 0.19612
|  | Cos ø, ø = Arctan 20% incline | 0.98058 | 0.98058 | 0.98058 | 0.98058 | 0.98058 | 0.98058 | 0.98058 | 0.98058 | 0.98058 | 0.98058 | 0.98058 | 0.98058 | 0.98058 | 0.98058 | 0.98058 | 0.98058 | 0.98058 | 0.98058 | 0.98058 | 0.98058 | 0.98058 | 0.98058 | 0.98058 | 0.98058 | 0.98058 | 0.98058 | 0.98058 | 0.98058 | 0.98058 | 0.98058 | 0.98058 | 0.98058 | 0.98058 | 0.98058 | 0.98058 | 0.98058 | 0.98058 | 0.98058 | 0.98058 | 0.98058
|  | Incline force W*Sin ø (N) | 2261.7329 | 2261.7329 | 2261.7329 | 2261.7329 | 2261.7329 | 2261.7329 | 2261.7329 | 2261.7329 | 2261.7329 | 2261.7329 | 2261.7329 | 2261.7329 | 2261.7329 | 2261.7329 | 2261.7329 | 2261.7329 | 2261.7329 | 2261.7329 | 2261.7329 | 2261.7329 | 2261.7329 | 2261.7329 | 2261.7329 | 2261.7329 | 2261.7329 | 2261.7329 | 2261.7329 | 2261.7329 | 2261.7329 | 2261.7329 | 2261.7329 | 2261.7329 | 2261.7329 | 2261.7329 | 2261.7329 | 2261.7329 | 2261.7329 | 2261.7329 | 2261.7329 | 2261.7329
|  | Rolling drag force Cr*W*Cos ø (N) | 203.556 | 203.556 | 203.556 | 203.556 | 203.556 | 203.556 | 203.556 | 203.556 | 203.556 | 203.556 | 203.556 | 203.556 | 203.556 | 203.556 | 203.556 | 203.556 | 203.556 | 203.556 | 203.556 | 203.556 | 203.556 | 203.556 | 203.556 | 203.556 | 203.556 | 203.556 | 203.556 | 203.556 | 203.556 | 203.556 | 203.556 | 203.556 | 203.556 | 203.556 | 203.556 | 203.556 | 203.556 | 203.556 | 203.556 | 203.556
|  | Total drag force, 20% (N) | 2473.6432 | 2477.0954 | 2482.2086 | 2488.9827 | 2497.4179 | 2507.514 | 2519.2711 | 2532.6891 | 2547.7682 | 2564.5082 | 2582.9092 | 2602.9712 | 2624.6942 | 2648.0781 | 2673.1231 | 2699.829 | 2728.1959 | 2758.2237 | 2789.9126 | 2823.2624 | 2858.2733 | 2894.9451 | 2933.2778 | 2973.2716 | 3014.9264 | 3058.2421 | 3103.2188 | 3149.8565 | 3198.1551 | 3248.1148 | 3299.7354 | 3353.017 | 3407.9596 | 3464.5632 | 3522.8277 | 3582.7533 | 3644.3398 | 3707.5873 | 3772.4958 | 3839.0652
|  | Total drag torque, 20% (N*m) | 712.3871 | 713.3813 | 714.8539 | 716.8048 | 719.234 | 722.1416 | 725.5275 | 729.3918 | 733.7344 | 738.5554 | 743.8547 | 749.6324 | 755.8884 | 762.6228 | 769.8355 | 777.5266 | 785.696 | 794.3438 | 803.4699 | 813.0743 | 823.1571 | 833.7183 | 844.7578 | 856.2756 | 868.2718 | 880.7464 | 893.6993 | 907.1305 | 921.0401 | 935.428 | 950.2943 | 965.6389 | 981.4619 | 997.7632 | 1014.5429 | 1031.8009 | 1049.5373 | 1067.752 | 1086.445 | 1105.6164
|  | Sin ø, ø = Arctan 25% incline | 0.24254 | 0.24254 | 0.24254 | 0.24254 | 0.24254 | 0.24254 | 0.24254 | 0.24254 | 0.24254 | 0.24254 | 0.24254 | 0.24254 | 0.24254 | 0.24254 | 0.24254 | 0.24254 | 0.24254 | 0.24254 | 0.24254 | 0.24254 | 0.24254 | 0.24254 | 0.24254 | 0.24254 | 0.24254 | 0.24254 | 0.24254 | 0.24254 | 0.24254 | 0.24254 | 0.24254 | 0.24254 | 0.24254 | 0.24254 | 0.24254 | 0.24254 | 0.24254 | 0.24254 | 0.24254 | 0.24254
|  | Cos ø, ø = Arctan 25% incline | 0.97014 | 0.97014 | 0.97014 | 0.97014 | 0.97014 | 0.97014 | 0.97014 | 0.97014 | 0.97014 | 0.97014 | 0.97014 | 0.97014 | 0.97014 | 0.97014 | 0.97014 | 0.97014 | 0.97014 | 0.97014 | 0.97014 | 0.97014 | 0.97014 | 0.97014 | 0.97014 | 0.97014 | 0.97014 | 0.97014 | 0.97014 | 0.97014 | 0.97014 | 0.97014 | 0.97014 | 0.97014 | 0.97014 | 0.97014 | 0.97014 | 0.97014 | 0.97014 | 0.97014 | 0.97014 | 0.97014
|  | Incline force W*Sin ø (N) | 2797.0713 | 2797.0713 | 2797.0713 | 2797.0713 | 2797.0713 | 2797.0713 | 2797.0713 | 2797.0713 | 2797.0713 | 2797.0713 | 2797.0713 | 2797.0713 | 2797.0713 | 2797.0713 | 2797.0713 | 2797.0713 | 2797.0713 | 2797.0713 | 2797.0713 | 2797.0713 | 2797.0713 | 2797.0713 | 2797.0713 | 2797.0713 | 2797.0713 | 2797.0713 | 2797.0713 | 2797.0713 | 2797.0713 | 2797.0713 | 2797.0713 | 2797.0713 | 2797.0713 | 2797.0713 | 2797.0713 | 2797.0713 | 2797.0713 | 2797.0713 | 2797.0713 | 2797.0713
|  | Rolling drag force Cr*W*Cos ø (N) | 201.3891 | 201.3891 | 201.3891 | 201.3891 | 201.3891 | 201.3891 | 201.3891 | 201.3891 | 201.3891 | 201.3891 | 201.3891 | 201.3891 | 201.3891 | 201.3891 | 201.3891 | 201.3891 | 201.3891 | 201.3891 | 201.3891 | 201.3891 | 201.3891 | 201.3891 | 201.3891 | 201.3891 | 201.3891 | 201.3891 | 201.3891 | 201.3891 | 201.3891 | 201.3891 | 201.3891 | 201.3891 | 201.3891 | 201.3891 | 201.3891 | 201.3891 | 201.3891 | 201.3891 | 201.3891 | 201.3891
|  | Total drag force, 25% (N) | 3006.8148 | 3010.2669 | 3015.3801 | 3022.1543 | 3030.5894 | 3040.6855 | 3052.4426 | 3065.8606 | 3080.9397 | 3097.6797 | 3116.0807 | 3136.1427 | 3157.8657 | 3181.2497 | 3206.2946 | 3233.0005 | 3261.3674 | 3291.3953 | 3323.0841 | 3356.434 | 3391.4448 | 3428.1166 | 3466.4494 | 3506.4431 | 3548.0979 | 3591.4136 | 3636.3903 | 3683.028 | 3731.3267 | 3781.2863 | 3832.9069 | 3886.1885 | 3941.1311 | 3997.7347 | 4055.9993 | 4115.9248 | 4177.5113 | 4240.7588 | 4305.6673 | 4372.2367
|  | Total drag torque, 25% (N*m) | 865.9358 | 866.93 | 868.4025 | 870.3534 | 872.7826 | 875.6902 | 879.0762 | 882.9404 | 887.2831 | 892.1041 | 897.4034 | 903.1811 | 909.4371 | 916.1714 | 923.3842 | 931.0752 | 939.2446 | 947.8924 | 957.0185 | 966.623 | 976.7058 | 987.2669 | 998.3064 | 1009.8243 | 1021.8205 | 1034.295 | 1047.2479 | 1060.6791 | 1074.5887 | 1088.9766 | 1103.8429 | 1119.1875 | 1135.0105 | 1151.3118 | 1168.0915 | 1185.3495 | 1203.0859 | 1221.3006 | 1239.9937 | 1259.1651

## Torque Available Us
Vehicle Gear / Marcia |  |  |  | 1st / Prima | 1st / Prima | 2nd / Seconda | 2nd / Seconda | 3rd / Terza | 3rd / Terza | 4th / Quarta | 4th / Quarta | 5th /Quinta | 5th /Quinta
Overall gear ratio / Rapporto di trasmissione totale |  |  |  | 12.06 | 12.06 | 6.5 | 6.5 | 4.31 | 4.31 | 3.2 | 3.2 | 2.56 | 2.56
Motor torque multiplier equation (5.9) / Formula moltiplicatore coppia motore (5.9) |  |  |  | 10.854 |  | 5.85 |  | 3.879 |  | 2.88 |  | 2.304
RPM multiplier equation (5.10) / Formula moltiplicatore RPM (5.10) |  |  |  |  | 0.0055941 |  | 0.010379 |  | 0.015653 |  | 0.021083 |  | 0.026353
Current in amps, torque in ft*lbs, vehicle speed in mph / Corrente in Ampere, coppia in ft*lbs, velocità veicolo in mph | Motor Current / Corrente motore | Motor Torque / Coppia motore | Motor RPM / RPM motore | Wheel Torque / Coppia alla ruota | Vehicle Speed / Velocità veicolo | Wheel Torque / Coppia alla ruota | Vehicle Speed / Velocità veicolo | Wheel Torque / Coppia alla ruota | Vehicle Speed / Velocità veicolo | Wheel Torque / Coppia alla ruota | Vehicle Speed / Velocità veicolo | Wheel Torque / Coppia alla ruota | Vehicle Speed / Velocità veicolo
| 100 | 10 | 7750 | 108.54 | 43.354 | 58.5 | 80.4383 | 38.79 | 121.3107 | 28.8 | 163.3904 | 23.04 | 204.238
| 125 | 15 | 6400 | 162.81 | 35.802 | 87.75 | 66.4265 | 58.185 | 100.1792 | 43.2 | 134.9288 | 34.56 | 168.661
| 150 | 20 | 5000 | 217.08 | 27.9703 | 117 | 51.8957 | 77.58 | 78.265 | 57.6 | 105.4131 | 46.08 | 131.7664
| 170 | 25 | 4600 | 271.35 | 25.7327 | 146.25 | 47.744 | 96.975 | 72.0038 | 72 | 96.9801 | 57.6 | 121.2251
| 190 | 30 | 4100 | 325.62 | 22.9357 | 175.5 | 42.5545 | 116.37 | 64.1773 | 86.4 | 86.4388 | 69.12 | 108.0485
| 210 | 35 | 3900 | 379.89 | 21.8168 | 204.75 | 40.4786 | 135.765 | 61.0467 | 100.8 | 82.2222 | 80.64 | 102.7778
| 230 | 40 | 3700 | 434.16 | 20.698 | 234 | 38.4028 | 155.16 | 57.9161 | 115.2 | 78.0057 | 92.16 | 97.5072
| 250 | 45 | 3500 | 488.43 | 19.5792 | 263.25 | 36.327 | 174.555 | 54.7855 | 129.6 | 73.7892 | 103.68 | 92.2365
| 270 | 50 | 3400 | 542.7 | 19.0198 | 292.5 | 35.2891 | 193.95 | 53.2202 | 144 | 71.6809 | 115.2 | 89.6012
| 290 | 55 | 3350 | 596.97 | 18.7401 | 321.75 | 34.7701 | 213.345 | 52.4375 | 158.4 | 70.6268 | 126.72 | 88.2835
| 305 | 60 | 3250 | 651.24 | 18.1807 | 351 | 33.7322 | 232.74 | 50.8722 | 172.8 | 68.5185 | 138.24 | 85.6482
| 320 | 65 | 3150 | 705.51 | 17.6213 | 380.25 | 32.6943 | 252.135 | 49.3069 | 187.2 | 66.4103 | 149.76 | 83.0128
| 335 | 70 | 3050 | 759.78 | 17.0619 | 409.5 | 31.6564 | 271.53 | 47.7416 | 201.6 | 64.302 | 161.28 | 80.3775
| 355 | 75 | 3000 | 814.05 | 16.7822 | 438.75 | 31.1374 | 290.925 | 46.959 | 216 | 63.2479 | 172.8 | 79.0599
| 370 | 80 | 2950 | 868.32 | 16.5025 | 468 | 30.6185 | 310.32 | 46.1763 | 230.4 | 62.1938 | 184.32 | 77.7422
| 390 | 85 | 2900 | 922.59 | 16.2228 | 497.25 | 30.0995 | 329.715 | 45.3937 | 244.8 | 61.1396 | 195.84 | 76.4245
| 405 | 90 | 2850 | 976.86 | 15.9431 | 526.5 | 29.5805 | 349.11 | 44.611 | 259.2 | 60.0855 | 207.36 | 75.1069
| 420 | 95 | 2800 | 1031.13 | 15.6634 | 555.75 | 29.0616 | 368.505 | 43.8284 | 273.6 | 59.0314 | 218.88 | 73.7892
| 440 | 100 | 2750 | 1085.4 | 15.3837 | 585 | 28.5426 | 387.9 | 43.0457 | 288 | 57.9772 | 230.4 | 72.4715
Overall drivetrain efficiency / Efficienza totale trasmissione | 0.9
Tires size / Dimensione gomme
Section width (mm) /Ampiezza sezione (mm) | 195
Sidewall aspect ratio (%) / Rapporto di forma fianchetto (%) | 50
Tire and wheel diameter R (in) / Diametro ruota e cerchione R (in) | 15
Revolution per mile / Rivoluzioni per miglio | 889.3578

## Torque Available IS
Vehicle Gear / Marcia |  |  |  | 1st / Prima | 1st / Prima | 2nd / Seconda | 2nd / Seconda | 3rd / Terza | 3rd / Terza | 4th / Quarta | 4th / Quarta | 5th /Quinta | 5th /Quinta
Overall gear ratio / Rapporto di trasmissione totale |  |  |  | 12.06 | 12.06 | 6.5 | 6.5 | 4.31 | 4.31 | 3.2 | 3.2 | 2.56 | 2.56
Motor torque multiplier equation (5.9) / Formula moltiplicatore coppia motore (5.9) |  |  |  | 10.9746 |  | 5.915 |  | 3.9221 |  | 2.912 |  | 2.3296
RPM multiplier equation (5.10) / Formula moltiplicatore RPM (5.10) |  |  |  |  | 0.0090028 |  | 0.016704 |  | 0.025191 |  | 0.033929 |  | 0.042412
Current in amps, torque in N*m, vehicle speed in Km/h / Corrente in Ampere, coppia in N*m, velocità veicolo in Km/h | Motor Current / Corrente motore | Motor Torque / Coppia motore | Motor RPM / RPM motore | Wheel Torque / Coppia alla ruota | Vehicle Speed / Velocità veicolo | Wheel Torque / Coppia alla ruota | Vehicle Speed / Velocità veicolo | Wheel Torque / Coppia alla ruota | Vehicle Speed / Velocità veicolo | Wheel Torque / Coppia alla ruota | Vehicle Speed / Velocità veicolo | Wheel Torque / Coppia alla ruota | Vehicle Speed / Velocità veicolo
| 100 | 13.6 | 7750 | 149.2546 | 69.7715 | 80.444 | 129.453 | 53.3406 | 195.2307 | 39.6032 | 262.9513 | 31.6826 | 328.6891
| 125 | 20.4 | 6400 | 223.8818 | 57.6177 | 120.666 | 106.9031 | 80.0108 | 161.2227 | 59.4048 | 217.1469 | 47.5238 | 271.4336
| 150 | 27.2 | 5000 | 298.5091 | 45.0139 | 160.888 | 83.518 | 106.6811 | 125.9553 | 79.2064 | 169.646 | 63.3651 | 212.0575
| 170 | 34 | 4600 | 373.1364 | 41.4128 | 201.11 | 76.8366 | 133.3514 | 115.8788 | 99.008 | 156.0743 | 79.2064 | 195.0929
| 190 | 40.8 | 4100 | 447.7637 | 36.9114 | 241.332 | 68.4848 | 160.0217 | 103.2833 | 118.8096 | 139.1097 | 95.0477 | 173.8872
| 210 | 47.6 | 3900 | 522.391 | 35.1108 | 281.554 | 65.1441 | 186.692 | 98.2451 | 138.6112 | 132.3239 | 110.889 | 165.4049
| 230 | 54.4 | 3700 | 597.0182 | 33.3103 | 321.776 | 61.8033 | 213.3622 | 93.2069 | 158.4128 | 125.538 | 126.7302 | 156.9226
| 250 | 61.2 | 3500 | 671.6455 | 31.5097 | 361.998 | 58.4626 | 240.0325 | 88.1687 | 178.2144 | 118.7522 | 142.5715 | 148.4403
| 270 | 68 | 3400 | 746.2728 | 30.6094 | 402.22 | 56.7923 | 266.7028 | 85.6496 | 198.016 | 115.3593 | 158.4128 | 144.1991
| 290 | 74.8 | 3350 | 820.9001 | 30.1593 | 442.442 | 55.9571 | 293.3731 | 84.39 | 217.8176 | 113.6628 | 174.2541 | 142.0785
| 305 | 81.6 | 3250 | 895.5274 | 29.259 | 482.664 | 54.2867 | 320.0434 | 81.8709 | 237.6192 | 110.2699 | 190.0954 | 137.8374
| 320 | 88.4 | 3150 | 970.1546 | 28.3587 | 522.886 | 52.6164 | 346.7136 | 79.3518 | 257.4208 | 106.877 | 205.9366 | 133.5962
| 335 | 95.2 | 3050 | 1044.7819 | 27.4585 | 563.108 | 50.946 | 373.3839 | 76.8327 | 277.2224 | 103.4841 | 221.7779 | 129.3551
| 355 | 102 | 3000 | 1119.4092 | 27.0083 | 603.33 | 50.1108 | 400.0542 | 75.5732 | 297.024 | 101.7876 | 237.6192 | 127.2345
| 370 | 108.8 | 2950 | 1194.0365 | 26.5582 | 643.552 | 49.2756 | 426.7245 | 74.3136 | 316.8256 | 100.0911 | 253.4605 | 125.1139
| 390 | 115.6 | 2900 | 1268.6638 | 26.108 | 683.774 | 48.4405 | 453.3948 | 73.0541 | 336.6272 | 98.3947 | 269.3018 | 122.9934
| 405 | 122.4 | 2850 | 1343.291 | 25.6579 | 723.996 | 47.6053 | 480.065 | 71.7945 | 356.4288 | 96.6982 | 285.143 | 120.8728
| 420 | 129.2 | 2800 | 1417.9183 | 25.2078 | 764.218 | 46.7701 | 506.7353 | 70.535 | 376.2304 | 95.0018 | 300.9843 | 118.7522
| 440 | 136 | 2750 | 1492.5456 | 24.7576 | 804.44 | 45.9349 | 533.4056 | 69.2754 | 396.032 | 93.3053 | 316.8256 | 116.6316
Overall drivetrain efficiency / Efficienza totale trasmissione | 0.91
Tires size / Dimensione gomme
Section width (mm) /Ampiezza sezione (mm) | 195
Sidewall aspect ratio (%) / Rapporto di forma fianchetto (%) | 50
Tire and wheel diameter R (in) / Diametro ruota e cerchione R (in) | 15
Revolution per Km / Rivoluzioni per Km | 552.6213