## Equations
Equations
Equation # | Equation | US Simplified Equation | US Measurement Units | International System Simplified Equation | International System Measurement Units | Formula semplificata in Italiano
5.1 | Power (ft*lb/sec) = Torque (ft*lb) * Speed (radians/sec) = Force in feet per second (FV) | P = T * S = F * V | (ft * lb / sec) = (ft * lb) * (radians / sec) = (lb) * (ft / sec) | P = C * ω = F * v | (w) = (N * m) * (rad / s) = (N) * (m / s) | P = C * ω = F * v
5.2 | Horsepower (hp) = FV / 550 | (P)hp = (F * V) / 550 | (hp) = (lb) * (ft / sec) | (P)hp = (F * v) / 745.6999 | (hp) = (N) * (m / s) | (P)hp = (F * v) / 745.6999
5.3 | Horsepower (hp) = FV / 375 (V = mph) | (P)hp = (F * V) / 375 | (hp) = (lb) * (mph) | (P)hp = (F * v) / 2684.51964 | (hp) = (N) * (Kmh) | (P)hp = (F * v) / 2684.51964
|  |  |  | (P)cv = (F * v) / 735.48381137 | (CV) = (N) * (m / s) | (P)cv = (F * v) / 735.48381137
|  |  |  | (P)cv = (F * v) / 2647.741720932 | (CV) = (N) * (Kmh) | (P)cv = (F * v) / 2647.741720932
5.4 | Horsepower (hp) = (Torque * rpms)/5252 = 2*π / 60 * FV / 550 | (P)hp = (T * ω) / 5252 = [(2 * π) / 60] * [(F * V) / 550] | (hp) = ((ft * lb) * (rev / m)) = ((lb) * (ft / s)) | (P)hp = (C * ω) / 7121 = [(2 * π) / 60] * [(F * v) / 745.6999] | (hp) = ((N * m) * (rev / min) = ((N) * (m / s)) | (P)hp = (C * ω) / 7121 = [(2 * π) / 60] * [(F * v) / 745.6999]
|  |  |  | (P)cv = (C * ω) / 7023 = [(2 * π) / 60] * [(F * v) / 735.48381137] | (CV) = ((N * m) * (rev / min) = ((N) * (m / s)) | (P)cv = (C * ω) / 7023 = [(2 * π) / 60] * [(F * v) / 735.48381137]
5.5 | Wheel rpm = (mi / h * rev / mi) / 60 | (ω)wheel = [(d / t) * (rev / d)] / 60 | (rev / m) = (mi / h) * (rev / mi) | (ω)wheel = [(d / t) * (rev / d)] / 60 | (rev / min) = (Km / h) * (rev / Km) | (ω)ruota = [(d / t) * (rev / d)] / 60
5.6 | Power (KW) = 0.7457 * hp | (P)kw = 0.7457 * (P)hp | (KW) = (hp) | (P)kw = 0.7457 * (P)hp | (KW) = (hp) | (P)kw = 0.7457 * (P)hp
|  |  |  | (P)kw = 0.7355 * (P)cv | (KW) = (CV) | (P)kw = 0.7355 * (P)cv
5.7 | Weight W = mass M * g/32.16 | W = (M * g) / 32.16 | (lb)force = (lb) * (ft / sec^2) | W = (m * g) / 9.80665 | (Kg)force = ((Kg) * (m / s^2)) / (m / s^2) | W = (m * g) / 9.80665
5.8 | Torque = [F(5280/2*π)] / (rev/m) = 840.34 * F / (rev/mi) | T = [F * (5280 / 2 * π)] / (rev / t) = 840.34 * F / (rev / d) | (ft * lb) = ((lb) * (ft / min)) / (rev / min) | c = [F * (1000 / 2 * π)] / (rev / t) = 159.15 * F / (rev / d) | (N * m) = ((N) * (m / min)) / (rev / min) | c = [F * (1000 / 2 * π)] / (rotazioni / t) = 159.15 * F / (rotazioni / d)
5.9 | Torque(wheel) = Torque(motor) / (overall gear ratio * drive train efficiency) | T = (T)motor * (overall gear ratio * drive train efficiency) | (ft * lb) = (ft * lb) | c = (c)motor * (overall gear ratio * drive train efficiency) | (N * m) = (N * m) | c = (c)motore * (rapporto complessivo trasmissione * efficienza trasmissione)
5.10 | Speed(vehicle) (in mi/h) = (rpm(motor) * 60)/[overall gear ratio * (rev/m)] | S = (rev / t)motor * 60 / [overall gear ratio * (rev / t)wheel] | (mi / h) = (rev / m) * (m / h) / (rev / mi) | v = (rev / t)motor * 60 / [overall gear ratio * (rev / t)wheel] | (Km / h) = (rev / min) * (min / h) / (rev / Km) | v = (rev / t)motore * 60 / [rapporto complessivo trasmissione * (rev / t)ruota]
5.11 | Fa (lb) = Ci (Conversion factor for inertia) * W (vehicle mass) * a (mi/h*sec) | Fa = Ci * W * a | (lb)force = (lb) * (mi / (h * sec)) | Fa = Ci * m * a | (W) = (Kg) * (Km / (h * s)) | Fa = Ci * m * a [Forza Accelerazione] [Ci = Coefficiente d’Inerzia]
5.12 | Fh (lb) = W sin ø | Fh = W * sin ø | (lb)force = (lb) * sin ø | Fh = m * a * sin ø | (N) = (Kg) * (Km / (h * s)) * sin ø | Fp = m * a * sin ø [Forza Pendenza]
5.13 | a = (1 / M) * F | a = (1 / M) * F | (ft / sec^2) = (1 / lb) * (lb)force | a = (1 / m) * F | (m / s^2) = (1 / kg) * (N) | a = (1 / m) * F
5.14 | M = W / g | M = W / g | (lb) = (lb)force / (ft / sec^2) | m = W / g | (kg) = (N) / (m / s^2) | m = W / g
5.15 | F = (550 * hp) / V | F = (550 * (P)hp) / V | (lb)force = (hp) / (ft / sec) | F = (745.6999 * (P)hp) / v | (N) = (hp) / (m / s) | F = (745.6999 * (P)hp) / v
|  |  |  | F = (735.48381137 * (P)cv) / v | (N) = (CV) / (m / s) | F = (735.48381137 * (P)cv) / v
5.16 | a = 550 * (g / V) * (hp / W) | a = 550 * (g / V) * ((P)hp / W) | (ft / sec^2) = ((ft / sec^2) / (ft / sec)) *((hp) / (lb)force) | a = 745.6999 *(g / v) * ((P)hp / W) | (m / s^2) = ((m / s^2) / (m / s)) * ((hp) / (N)) | a = 745.6999 *(g / v) * ((P)hp / W)
|  |  |  | a = 735.48381137 *(g / v) * ((P)cv / W) | (m / s^2) = ((m / s^2) / (m / s)) * ((CV) / (N)) | a = 735.48381137 *(g / v) * ((P)cv / W)
5.17 | V = 550 * (g / a) * (hp / W) | V = 550 * (g / a) * ((P)hp / W) | (ft / sec) = ((ft / sec^2) / (ft / sec^2) * ((hp) / (lb)force) | v = 745.6999 *(g / a) * ((P)hp / W) | (m / s) = ((m / s^2) / (m / s^2) * ((hp) / (N)) | v = 745.6999 *(g / a) * ((P)hp / W)
|  |  |  | v = 735.48381137 *(g / a) * ((P)cv / W) | (m / s) = ((m / s^2) / (m / s^2) * ((CV) / (N)) | v = 735.48381137 *(g / a) * ((P)cv / W)
5.18 | D = V * t | D = V * t | (ft) = (ft / sec) * (sec) | d = v * t | (m) = (m / s) * (s) | d = v * t
5.19 | D = 550 * (g / a) * ((hp / W) * t | D = 550 * (g / a) * ((P)hp / W) * t | (ft) = ((ft / sec^2) / (ft / sec^2) * ((hp) / (lb)force) * (sec) | d = 745.6999 *(g / a) * ((P)hp / W) * t | (m) = ((m / s^2) / (m / s^2) * ((hp) / (N)) * (s) | d = 745.6999 *(g / a) * ((P)hp / W) * t
|  |  |  | d = 735.48381137 *(g / a) * ((P)cv / W) * t | (m) = ((m / s^2) / (m / s^2) * ((CV) / (N)) * (s) | d = 735.48381137 *(g / a) * ((P)cv / W) * t
5.20 | Dw = 1/2 * ρ * V^2 * A * Cd |  | (lb)force = 1/2 * (lb / ft^3) * (ft / sec)^2 * (ft^2) * (Adimensional) | Dw = 1/2 * ρ * v^2 * S * Cd | (N) = 1/2 * (Kg / m^3) * (m / s)^2 * (m^2) * (Adimensional) | Ra = 1/2 * ρ * v^2 * S * Cr
5.21 | Cw = (0,98 * (w/V)^2 + 0,63 * (w/V)) * Crw - (0,40 * (w/V)) |  | (Dimensionless) = (0,98 ((ft/sec) / (ft/sec))^2 + 0,63 * ((ft/sec) / (ft/sec))) * (Dimensionless) - (0,40 * ((ft/sec) / (ft/sec))) | Cw = (0,98 * (w/v)^2 + 0,63 * (w/v)) * Crw - (0,40 * (w/v)) | (Dimensionless) = (0,98 ((m/s) / (m/s))^2 + 0,63 * ((m/s) / (m/s))) * (Dimensionless) - (0,40 * ((m/s) / (m/s)))
5.22 | Available engine power = tractive resistance demand |  |  | Potenza motore = resistenza alla trazione
5.23 | Power = (acceleration + climbing + rolling + drug + wind)resistance |  |  | Potenza motore = (accelerazione + dislivello + rotolamento + reistenza aerodinamica + vento)resistenza
5.24 | Overall gear ratio = (rpm)motor / (rpm)wheel |  |  | Rapporto di trasmissione totale = (rpm)motore / (rpm)ruota
5.25 | Cwheel = (d + (2 * S * a / 100) / 25.4) * π |  | (in) = ((in) + (2 * (mm) * (%) / 100) / 25,4 (mm / in)) * (Dimensionless) | Cwheel = (((d *25,4) + (2 * S * a / 100)) * π) / 1000 | (m) = ((((in) * 25,4 (mm / in)) + (2 * (mm) * (%) / 100)) * (Dimensionless)) / 1000 (mm / m) | Cruota = (((d *25,4) + (2 * S * a / 100)) * π) / 1000

## Constants
| ft/(s^2) | mph/sec | m/(s^2) | Kmh/s
g | 32.1741 | 21.9369 | 9.8066 | 35.3039

## Measurement Units
ft | m | mi | lb | Kg | N | CV | hp | W | °C | °F
1 | 0.3048 | 0.00018939 | 1 | 0.45359 | 4.4482 | 1 | 0.9863 | 735.4838 | 1 | 33.8
3.2808 | 1 | 0.00062137 | 2.2046 | 1 | 9.8066 | 1.014 | 1 | 745.6999 | -17.2222 | 1
5280 | 1609.344 | 1 | 0.22481 | 0.10197 | 1 | 0.0013596 | 0.001341 | 1

## Mass factors
Ci | ICE | EV
High gear | 0.98 | 1
Fourth gear | 1.1 | 1.06
Third gear | 1.2 | 1.1
Second gear | 1.5 | 1.15
First gear | 2.4 | 1.2

## Acceleration Force
|  | a (in mph/sec) | a’ = a/21,93685 | Fa (in pounds) Ci High gear | Fa (in pounds) Ci Fourth gear | Fa (in pounds) Ci Third gear | Fa (in pounds) Ci Second gear | Fa (in pounds) Ci First gear
Reference Weight W (lb) | 2314 | 1 | 0.045585 | 105.4846 | 111.8137 | 116.0331 | 121.3073 | 126.5815
|  | 2 | 0.091171 | 210.9692 | 223.6273 | 232.0661 | 242.6146 | 253.163
|  | 3 | 0.13676 | 316.4538 | 335.441 | 348.0992 | 363.9219 | 379.7445
|  | 4 | 0.18234 | 421.9384 | 447.2547 | 464.1322 | 485.2291 | 506.3261
|  | 5 | 0.22793 | 527.423 | 559.0684 | 580.1653 | 606.5364 | 632.9076
|  | 6 | 0.27351 | 632.9076 | 670.882 | 696.1983 | 727.8437 | 759.4891
|  | 7 | 0.3191 | 738.3922 | 782.6957 | 812.2314 | 849.151 | 886.0706
|  | 8 | 0.36468 | 843.8768 | 894.5094 | 928.2644 | 970.4583 | 1012.6521
|  | 9 | 0.41027 | 949.3614 | 1006.323 | 1044.2975 | 1091.7656 | 1139.2336
|  | 10 | 0.45585 | 1054.846 | 1118.1367 | 1160.3306 | 1213.0729 | 1265.8152
|  | 11 | 0.50144 | 1160.3306 | 1229.9504 | 1276.3636 | 1334.3801 | 1392.3967
|  | 12 | 0.54702 | 1265.8152 | 1341.7641 | 1392.3967 | 1455.6874 | 1518.9782
|  | 13 | 0.59261 | 1371.2997 | 1453.5777 | 1508.4297 | 1576.9947 | 1645.5597
|  | 14 | 0.6382 | 1476.7843 | 1565.3914 | 1624.4628 | 1698.302 | 1772.1412
|  | 15 | 0.68378 | 1582.2689 | 1677.2051 | 1740.4958 | 1819.6093 | 1898.7227
|  | a (in Kmh/s) | a’=a*9,80665/35,30394 | Fa (in Newton) Ci High gear | Fa (in Newton) Ci Fourth gear | Fa (in Newton) Ci Third gear | Fa (in Newton) Ci Second gear | Fa (in Newton) Ci First gear
Reference Weight W (Kg) | 1050 | 1 | 0.27778 | 291.6667 | 309.1667 | 320.8333 | 335.4167 | 350
|  | 2 | 0.55556 | 583.3333 | 618.3333 | 641.6667 | 670.8333 | 700
|  | 3 | 0.83333 | 875 | 927.5 | 962.5 | 1006.25 | 1050
|  | 4 | 1.1111 | 1166.6667 | 1236.6667 | 1283.3333 | 1341.6667 | 1400
|  | 5 | 1.3889 | 1458.3333 | 1545.8333 | 1604.1667 | 1677.0833 | 1750
|  | 6 | 1.6667 | 1750 | 1855 | 1925 | 2012.5 | 2100
|  | 7 | 1.9444 | 2041.6667 | 2164.1667 | 2245.8333 | 2347.9167 | 2450
|  | 8 | 2.2222 | 2333.3333 | 2473.3333 | 2566.6667 | 2683.3333 | 2800
|  | 9 | 2.5 | 2625 | 2782.5 | 2887.5 | 3018.75 | 3150
|  | 10 | 2.7778 | 2916.6667 | 3091.6667 | 3208.3333 | 3354.1667 | 3500
|  | 11 | 3.0556 | 3208.3333 | 3400.8333 | 3529.1667 | 3689.5833 | 3850
|  | 12 | 3.3333 | 3500 | 3710 | 3850 | 4025 | 4200
|  | 13 | 3.6111 | 3791.6667 | 4019.1667 | 4170.8333 | 4360.4167 | 4550
|  | 14 | 3.8889 | 4083.3333 | 4328.3333 | 4491.6667 | 4695.8333 | 4900
|  | 15 | 4.1667 | 4375 | 4637.5 | 4812.5 | 5031.25 | 5250

## Hill-climbing Force
|  | Degree of incline % | Incline angle ø (deg) | Incline angle ø (sec) | sin ø | Fh (in punds) | a (in mph/sec)
Reference Weight W (lb) | 2314 | 1 | 0 | 34.3763 | 0.0099995 | 23.1388
|  | 2 | 1 | 8.7458 | 0.019996 | 46.2707
|  | 3 | 1 | 43.1015 | 0.029987 | 69.3888
|  | 4 | 2 | 17.4366 | 0.039968 | 92.486
|  | 5 | 2 | 51.7443 | 0.049938 | 115.5556 | 1
|  | 6 | 3 | 26.0178 | 0.059892 | 138.5908
|  | 7 | 4 | 0.25038 | 0.069829 | 161.5846
|  | 8 | 4 | 34.4353 | 0.079745 | 184.5304
|  | 9 | 5 | 8.5659 | 0.089638 | 207.4216
|  | 10 | 5 | 42.6356 | 0.099504 | 230.2516 | 2
|  | 15 | 8 | 31.8459 | 0.14834 | 343.2598 | 3
|  | 20 | 11 | 18.5959 | 0.19612 | 453.8127 | 4
|  | 25 | 14 | 2.1746 | 0.24254 | 561.2274 | 5
|  | 30 | 16 | 41.9547 | 0.28735 | 664.923 | 6
|  | 35 | 19 | 17.4028 | 0.33035 | 764.4309
|  | 40 | 21 | 48.0846 | 0.37139 | 859.398 | 7
|  | 45 | 24 | 13.6647 | 0.41036 | 949.5839 | 8
|  | Degree of incline % | Incline angle ø (deg) | Incline angle ø (sec) | sin ø | Fh (in Newton) | a (in Kmh/sec)
Reference Weight W (Kg) | 1050 | 1 | 0 | 34.3763 | 0.0099995 | 102.9647
|  | 2 | 1 | 8.7458 | 0.019996 | 205.8985
|  | 3 | 1 | 43.1015 | 0.029987 | 308.7706 | 1
|  | 4 | 2 | 17.4366 | 0.039968 | 411.5502
|  | 5 | 2 | 51.7443 | 0.049938 | 514.2068
|  | 6 | 3 | 26.0178 | 0.059892 | 616.7099 | 2
|  | 7 | 4 | 0.25038 | 0.069829 | 719.0293
|  | 8 | 4 | 34.4353 | 0.079745 | 821.1352
|  | 9 | 5 | 8.5659 | 0.089638 | 922.9978 | 3
|  | 10 | 5 | 42.6356 | 0.099504 | 1024.5881 | 4
|  | 15 | 8 | 31.8459 | 0.14834 | 1527.459 | 5
|  | 20 | 11 | 18.5959 | 0.19612 | 2019.4044 | 7
|  | 25 | 14 | 2.1746 | 0.24254 | 2497.3851 | 8
|  | 30 | 16 | 41.9547 | 0.28735 | 2958.8161 | 9
|  | 35 | 19 | 17.4028 | 0.33035 | 3401.6125 | 10
|  | 40 | 21 | 48.0846 | 0.37139 | 3824.2033 | 11
|  | 45 | 24 | 13.6647 | 0.41036 | 4225.5179 | 12

## EV Conv. Weights Compared
Item | Curb weight (lbs) | Front axle weight (lbs) | Rear Axle Weight (lbs) | Payload weight (lbs)
Ford Ranger pickup before conversion | 3000 | 1800 | 1200 | 1200
Less IC engine and system parts | 600 | 500 | 100
Subtotal before conversion | 2400 | 1300 | 1100
Plus electric vehicle batteries, motor, etc. | 1400 | 400 | 1000
Ford Ranger pickup after conversion | 3800 | 1700 | 2100 | 400
Battery weight 20ea 6-volt @ 60 lbs | 1200
Ratio battery weight to vehicle weight | 40
Battery unit weight | 60
Battery units | 20
Front to overall weight ratio percentage | 60
Rear to overall weight ratio percentage | 40
Item | Curb weight (Kg) | Front axle weight (Kg) | Rear Axle Weight (Kg) | Payload weight (Kg)
Ford Ranger pickup before conversion | 1361 | 816.6 | 544.4 | 544
Less IC engine and system parts | 272 | 227 | 45
Subtotal before conversion | 1089 | 589.6 | 499.4
Plus electric vehicle batteries, motor, etc. | 635 | 181 | 454
Ford Ranger pickup after conversion | 1724 | 770.6 | 953.4 | 181
Battery weight 20ea 6-volt @ 60 lbs | 540
Ratio battery weight to vehicle weight | 39.6767
Battery unit weight | 27
Battery units | 20
Front to overall weight ratio percentage | 60
Rear to overall weight ratio percentage | 40
Modello | Peso in ordine di marcia (kg) | Peso asse anteriore (Kg) | Peso asse posteriore (Kg) | Portata (Kg)
Ford Ranger pickup pickup prima della conversione | 1361 | 816.6 | 544.4 | 544
Privato del motore a combustione interna e delle relative componenti di sistema | 272 | 227 | 45
Subtotale prima della conversione | 1089 | 589.6 | 499.4
Aggiunte le batterie, il motore, ecc. del veicolo elettrico | 635 | 181 | 454
Ford Ranger pickup dopo la conversione | 1724 | 770.6 | 953.4 | 181
Peso 20 batterie da 6 Volt @ 27 Kg ciascuna | 540
Rapporto percentuale peso delle batterie rispetto al peso del veicolo | 39.6767
Peso di ciascun elemento della batteria | 27
Numero elementi della batteria | 20
Percentuale peso sull’asse anteriore rispetto al peso del veicolo | 60
Percentuale peso sull’asse posteriore rispetto al peso del veicolo | 40

## Coefficient of Drag
Aerodinamic shape | Forma aerodinamica | More streamlining | Cd \ Cr (Coefficiente di resistenza) |  |  | Vehicle type | Tipo di veicolo | Late 1980s typical Cd \ Cr tipico di automobili dei tardi anni ‘80
Flat plate | Superficie piatta | 0.17 | 1.95 |  |  | Cars | Automobili | 0.30 to 0.35
Hemisphere-cupped | Semisfera concava | 0.2 | 1.46 |  |  | Vans | Furgoni | 0.33 to 0.35
1920s Ford sedan | Ford sedan del 1920 | 0.32 | 0.85 |  |  | Pickup trucks | Autocarri leggeri | 0.42 to 0.46
1960s car | Automobile del 1960 | 0.5 | 0.5
Today’s van | Furgone di oggi | 0.55 | 0.45
Hemisphere-smooth | Semisfera convessa | 0.63 | 0.38
Today’s Ford Taurus | Ford Taurus di oggi (modello USA) | 0.74 | 0.32
Airfoil | Profilo alare | 2.7 | 0.07
The table below refers to a 1970s car / La tabella sottostante fa riferimento ad un'automobile degli anni '70
Car Area | Sezione del Veicolo | More streamlining | Cd Value / Valore Cr | Percentage of total / Percentuale rispetto al totale
Body-Rear | Parte posteriore (Coda) | 0.17 | 0.14 | 33.3333
Wheel wells | Passaruota | 0.2 | 0.09 | 21.4286
Budy-Under | Sottoscocca | 0.32 | 0.06 | 14.2857
Body-Front | Parte frontale (Muso) | 0.5 | 0.05 | 11.9048
Projections and indentations | Rientranze e sporgenze | 0.55 | 0.03 | 7.1429
Engine compartment | Vano motore | 0.63 | 0.025 | 5.9524
Body-Skin friction | Frizione superficie carrozzeria | 0.74 | 0.025 | 5.9524
Total | Totale | 2.7 | 0.42 | 100
|  |  |  | Crw at average / Crw al valore medio di velocità del |  | Cw factor / Coefficiente Cw | Cw factor / Coefficiente Cw | Cw factor / Coefficiente Cw | Cw factor / Coefficiente Cw | Cw factor / Coefficiente Cw | Cw factor / Coefficiente Cw | Cw factor / Coefficiente Cw
|  |  |  | wind = 7,5 mph / vento = 7,5 mph |  | at V=5 mph / a v=8 Km/h | at V=10 mph / a v=16 Km/h | at V=20 mpth / a v=32 Km/h | at V=30 mph / a v=48 Km/h | at V=45 mph / a v=72 Km/h | at V=60 mph / a v=96 Km/h | at V=75 mph / a v=120 Km/h
|  |  |  | 7.5 |  | 5 | 10 | 20 | 30 | 45 | 60 | 75
|  |  |  | 1,2 streamlined vehicle / veicolo aerodinamico | 1.2 | 3.18 | 0.9285 | 0.29888 | 0.1625 | 0.092 | 0.062875 | 0.04736
|  |  |  | 1,4 average sedan / berlina media | 1.4 | 3.81 | 1.1333 | 0.37369 | 0.20625 | 0.11844 | 0.081687 | 0.06192
|  |  |  | 1,6 vehicles with turbolence /veicoli con turbolenza | 1.6 | 4.44 | 1.338 | 0.4485 | 0.25 | 0.14489 | 0.1005 | 0.07648
Drag force number (lb)/ Valore della forza opposta dalla resistenza (lb)
|  |  |  | Vehicle / Veicolo | Cd / Cr | A (ft^2) | S (m^2) | V = 5 mph / v = 8 Km/h | V = 10 mph / v = 16 Km/h | V = 20 mph / v = 32 Km/h | V = 30 mph / v = 48 Km/h | V = 45 mph / v = 72 Km/h | V = 60 mph / v = 96 Km/h | V = 75 mph / v = 120 Km/h
[8 empty] | 5 | 10 | 20 | 30 | 45 | 60 | 75
|  |  |  | Small car / Automobile compatta | 0.3 | 18 | 1.6723 | 0.34461 | 1.3784 | 5.5137 | 12.4059 | 27.9133 | 49.6237 | 77.5371
|  |  |  | Large car / Automobile ammiraglia | 0.32 | 22 | 2.0439 | 0.44927 | 1.7971 | 7.1883 | 16.1737 | 36.3907 | 64.6946 | 101.0854
|  |  |  | Van / Furgone | 0.34 | 26 | 2.4155 | 0.56414 | 2.2566 | 9.0262 | 20.309 | 45.6952 | 81.2359 | 126.931
|  |  |  | Small pickup / Furgone scoperto | 0.45 | 24 | 2.2297 | 0.68922 | 2.7569 | 11.0275 | 24.8119 | 55.8267 | 99.2474 | 155.0741
|  |  |  | Roadster / Decappottabile | 0.6 | 18 | 1.6723 | 0.68922 | 2.7569 | 11.0275 | 24.8119 | 55.8267 | 99.2474 | 155.0741
Shape rear airflow / convoglia i flussi d'aria posteriori
Shape wheel well and underbody airflow / convoglia i flussi d'aria dei passaruota e del sottoscocca
Block and/or shape front airflow / blocca e/o convoglia i flussi d'aria sul frontale
Roll with the road / riduci il rotolamento sulla strada
Surface type / Tipo di superficie | Rolling resistance factor / Fattore di resistenza al rotolamento
Hard surface (concrete) / Superficie dura (cemento) | 0.015
Medium-hard surface / Superficie medio-dura | 0.08
Soft surface / Superficie morbida (sabbia) | 0.3
Pay attention to your tires / Presta attenzione alle tue gomme
Use radial tires / Usa delle gomme radiali
Use high tire inflation pressure if you can / Gonfia ad alte pressioni se puoi
Brake drug an steering scuff add to rolling resistence / La resistenza dei freni ed il disallineamento delle ruote aumenta la resistenza al rotolamento
Brake drug coefficient (constant) / Coefficiente resistenza freni (costante) | 0.002
Steering/suspension drug factor (constant) / Coefficiente resistenza sospensioni/sterzo (costante) | 0.001
Total | 0.003
Car weight (kg) / Peso veicolo (kg)
| 1050 |  | V = 5 mph / v = 8 Km/h | V = 10 mph / v = 16 Km/h | V = 20 mph / v = 32 Km/h | V = 30 mph / v = 48 Km/h | V = 45 mph / v = 72 Km/h | V = 60 mph / v = 96 Km/h | V = 75 mph / v = 120 Km/h
| Drag force value (lb) / Valore della resistenza (lb) |  | 0.57 | 2.26 | 9.04 | 20.35 | 45.78 | 81.39 | 127.17
| Wind factor / Coefficiente vento |  | 3.81 | 1.133 | 0.374 | 0.206 | 0.185 | 0.082 | 0.062
| Rolling resistance factor/ Fattore resistenza al rotolamento |  | 0.003 | 0.003 | 0.003 | 0.003 | 0.003 | 0.003 | 0.003
| Rolling resistance (lb) / Reistenza al rotolamento (lb) |  | 6.9445 | 6.9445 | 6.9445 | 6.9445 | 6.9445 | 6.9445 | 6.9445
| Aerodinamic force (Drug) (lb) / Forza aerodinamica (Resistenza) (lb) |  | 9.6862 | 11.7651 | 19.3654 | 31.4866 | 61.1938 | 95.0085 | 141.999
| Aerodinamic force (Drug) (N) / Forza aerodinamica (Resistenza) (N) |  | 43.087 | 52.3345 | 86.1433 | 140.0617 | 272.2081 | 422.6258 | 631.6538
| Rolling resistance (Kg) / Reistenza al rotolamento (N) |  | 30.8912 | 30.8912 | 30.8912 | 30.8912 | 30.8912 | 30.8912 | 30.8912

## Drivetrain Efficiencies
Drivetrain type /Tipo di trasmissione | Manual transmission / Trasmissione manuale | Driveshaft / Albero di trasmissione | Differential drive / Differenziale | Drive axle / Semiasse | Overall efficiency / Efficienza complessiva
Front wheel drive / Trazione anteriore | 0.96 | not required / non necessario | 0.97 | 0.98 | 0.91258
Rear wheel drive / Trazione posteriore | 0.96 | 0.99 | 0.97 | 0.98 | 0.90345
Transmission Gear / Marcia | 1989 Taurus SHO Overall / Rapporto di trasmissione totale Taurus SHO del 1989 | Ratio to next gear / Rapporto rispetto alla marcia successiva | Lancia Ypsilon transmission / Rapporto di trasmissione della Lancia Ypsilon | Lancia Ypsilon differential / Rapporto di trasmissione al differenziale della Lancia Ypsilon | Lancia Ypsilon Overall / Rapporto di trasmissione totale della Lancia Ypsilon
1st / 1 - Prima | 12.01 | 1.5 | 3.91 | 3.35 | 13.0985
2nd / 2 - Seconda | 7.82 | 1.5 | 2.24 | 3.35 | 7.504
3rd / 3 - Terza | 5.16 | 1.35 | 1.44 | 3.35 | 4.824
4th / 4 - Quarta | 3.81 | 1.35 | 1.03 | 3.35 | 3.4505
5th / 5 - Quinta | 2.79 | N/A | 0.77 | 3.35 | 2.5795
Use lighter viscosity lubricant in your transmission when EV / Utilizzare olio lubrificante a più bassa viscosità per lubrificare la trasmissione quando l'auto è convertita ad elettrico
Design your EV / Progettate la vostra auto elettrica

## Torque Required US
Vehicle weight W (lbs) / Massa veicolo m (lbs) |  | Vehicle speed (mph) | 5 | 10 | 15 | 20 | 25 | 30 | 35 | 40 | 45 | 50 | 55 | 60 | 65 | 70 | 75 | 80 | 85 | 90 | 95 | 100 | 105 | 110 | 115 | 120
2314 |  | Tire rolling resistance Cr | 0.015 | 0.015 | 0.015 | 0.015 | 0.015 | 0.015 | 0.015 | 0.015 | 0.015 | 0.015 | 0.015 | 0.015 | 0.015 | 0.015 | 0.015 | 0.015 | 0.015 | 0.015 | 0.015 | 0.015 | 0.015 | 0.015 | 0.015 | 0.015
Vehicle front area A (ft^2) / Superficie frontale veicolo S (ft^2) |  | Brake and stearing resistance Cr | 0.003 | 0.003 | 0.003 | 0.003 | 0.003 | 0.003 | 0.003 | 0.003 | 0.003 | 0.003 | 0.003 | 0.003 | 0.003 | 0.003 | 0.003 | 0.003 | 0.003 | 0.003 | 0.003 | 0.003 | 0.003 | 0.003 | 0.003 | 0.003
21.958 |  | Total rolling force (lbs) | 41.652 | 41.652 | 41.652 | 41.652 | 41.652 | 41.652 | 41.652 | 41.652 | 41.652 | 41.652 | 41.652 | 41.652 | 41.652 | 41.652 | 41.652 | 41.652 | 41.652 | 41.652 | 41.652 | 41.652 | 41.652 | 41.652 | 41.652 | 41.652
Air density at 0 ft and 59° F (lb/ft^3) / Densità dell'aria a 0 ft e 60° F (lbs/ft^3) |  | Still air drag force (lbs) | 0.44841 | 1.7936 | 4.0357 | 7.1746 | 11.2103 | 16.1428 | 21.9721 | 28.6983 | 36.3213 | 44.8411 | 54.2577 | 64.5711 | 75.7814 | 87.8885 | 100.8924 | 114.7931 | 129.5906 | 145.285 | 161.8762 | 179.3642 | 197.749 | 217.0307 | 237.2092 | 258.2845
0.07636 |  | Relative wind factor Cw | 3.81 | 1.1333 | 0.584 | 0.37369 | 0.26808 | 0.20625 | 0.16629 | 0.13861 | 0.11844 | 0.10317 | 0.09124 | 0.081687 | 0.073882 | 0.067393 | 0.06192 | 0.057246 | 0.053211 | 0.049694 | 0.046604 | 0.043867 | 0.041429 | 0.039242 | 0.03727 | 0.035484
Acceleration of gravity g (ft/sec^2) / Accelerazione di gravità g (ft/sec^2) |  | Relative wind drag force (lbs) | 1.7084 | 2.0326 | 2.3568 | 2.681 | 3.0052 | 3.3294 | 3.6536 | 3.9778 | 4.3021 | 4.6263 | 4.9505 | 5.2747 | 5.5989 | 5.9231 | 6.2473 | 6.5715 | 6.8957 | 7.2199 | 7.5441 | 7.8683 | 8.1925 | 8.5167 | 8.8409 | 9.1651
32.1741 |  | Total drag force, level (lbs) | 43.8089 | 45.4783 | 48.0445 | 51.5076 | 55.8675 | 61.1242 | 67.2778 | 74.3281 | 82.2753 | 91.1193 | 100.8601 | 111.4978 | 123.0322 | 135.4635 | 148.7916 | 163.0166 | 178.1383 | 194.1569 | 211.0723 | 228.8845 | 247.5935 | 267.1994 | 287.702 | 309.1015
Vehicle coefficient of drag Cd / Coefficiente di penetrazione del veicolo Cr o Cx |  | Total drag torque, level (ft*lbs) | 42.0051 | 43.6058 | 46.0664 | 49.3869 | 53.5673 | 58.6076 | 64.5078 | 71.2679 | 78.8878 | 87.3677 | 96.7075 | 106.9071 | 117.9667 | 129.8862 | 142.6655 | 156.3048 | 170.8039 | 186.163 | 202.3819 | 219.4608 | 237.3995 | 256.1981 | 275.8567 | 296.3751
0.32 |  | Sin ø, ø = Arctan 5% incline | 0.049938 | 0.049938 | 0.049938 | 0.049938 | 0.049938 | 0.049938 | 0.049938 | 0.049938 | 0.049938 | 0.049938 | 0.049938 | 0.049938 | 0.049938 | 0.049938 | 0.049938 | 0.049938 | 0.049938 | 0.049938 | 0.049938 | 0.049938 | 0.049938 | 0.049938 | 0.049938 | 0.049938
Relative wind speed at 0 ft and 60° F (mph) / Velocità del vento relativo a 0 ft e 60° F (mph) |  | Cos ø, ø = Arctan 5% incline | 0.99875 | 0.99875 | 0.99875 | 0.99875 | 0.99875 | 0.99875 | 0.99875 | 0.99875 | 0.99875 | 0.99875 | 0.99875 | 0.99875 | 0.99875 | 0.99875 | 0.99875 | 0.99875 | 0.99875 | 0.99875 | 0.99875 | 0.99875 | 0.99875 | 0.99875 | 0.99875 | 0.99875
7.5 |  | Incline force W*Sin ø (lbs) | 115.5556 | 115.5556 | 115.5556 | 115.5556 | 115.5556 | 115.5556 | 115.5556 | 115.5556 | 115.5556 | 115.5556 | 115.5556 | 115.5556 | 115.5556 | 115.5556 | 115.5556 | 115.5556 | 115.5556 | 115.5556 | 115.5556 | 115.5556 | 115.5556 | 115.5556 | 115.5556 | 115.5556
Coefficient of relative wing Crw / Coefficiente del vento relativo Crw |  | Rolling drag force Cr*W*Cos ø (lbs) | 41.6 | 41.6 | 41.6 | 41.6 | 41.6 | 41.6 | 41.6 | 41.6 | 41.6 | 41.6 | 41.6 | 41.6 | 41.6 | 41.6 | 41.6 | 41.6 | 41.6 | 41.6 | 41.6 | 41.6 | 41.6 | 41.6 | 41.6 | 41.6
1.4 |  | Total drag force, 5% (lbs) | 159.3125 | 160.982 | 163.5482 | 167.0113 | 171.3712 | 176.6279 | 182.7814 | 189.8318 | 197.779 | 206.623 | 216.3638 | 227.0014 | 238.5359 | 250.9672 | 264.2953 | 278.5202 | 293.642 | 309.6605 | 326.5759 | 344.3881 | 363.0972 | 382.703 | 403.2057 | 424.6052
Revolution per mile / Rivoluzioni per miglio |  | Total drag torque, 5% (ft*lbs) | 152.7533 | 154.354 | 156.8146 | 160.135 | 164.3154 | 169.3557 | 175.2559 | 182.016 | 189.636 | 198.1158 | 207.4556 | 217.6553 | 228.7148 | 240.6343 | 253.4136 | 267.0529 | 281.552 | 296.9111 | 313.13 | 330.2089 | 348.1476 | 366.9462 | 386.6048 | 407.1232
876.4245 |  | Sin ø, ø = Arctan 10% incline | 0.099504 | 0.099504 | 0.099504 | 0.099504 | 0.099504 | 0.099504 | 0.099504 | 0.099504 | 0.099504 | 0.099504 | 0.099504 | 0.099504 | 0.099504 | 0.099504 | 0.099504 | 0.099504 | 0.099504 | 0.099504 | 0.099504 | 0.099504 | 0.099504 | 0.099504 | 0.099504 | 0.099504
Torque multiplier / Moltiplicatore di coppia |  | Cos ø, ø = Arctan 10% incline | 0.99504 | 0.99504 | 0.99504 | 0.99504 | 0.99504 | 0.99504 | 0.99504 | 0.99504 | 0.99504 | 0.99504 | 0.99504 | 0.99504 | 0.99504 | 0.99504 | 0.99504 | 0.99504 | 0.99504 | 0.99504 | 0.99504 | 0.99504 | 0.99504 | 0.99504 | 0.99504 | 0.99504
0.95883 |  | Incline force W*Sin ø (lbs) | 230.2516 | 230.2516 | 230.2516 | 230.2516 | 230.2516 | 230.2516 | 230.2516 | 230.2516 | 230.2516 | 230.2516 | 230.2516 | 230.2516 | 230.2516 | 230.2516 | 230.2516 | 230.2516 | 230.2516 | 230.2516 | 230.2516 | 230.2516 | 230.2516 | 230.2516 | 230.2516 | 230.2516
[surface(hard) + brake + steering] drug coeefficient Cr / coefficiente di resistenza Cr [superficie(dura) + freni + imbardata] |  | Rolling drag force Cr*W*Cos ø (lbs) | 41.4453 | 41.4453 | 41.4453 | 41.4453 | 41.4453 | 41.4453 | 41.4453 | 41.4453 | 41.4453 | 41.4453 | 41.4453 | 41.4453 | 41.4453 | 41.4453 | 41.4453 | 41.4453 | 41.4453 | 41.4453 | 41.4453 | 41.4453 | 41.4453 | 41.4453 | 41.4453 | 41.4453
0.018 |  | Total drag force, 10% (lbs) | 273.8537 | 275.5232 | 278.0894 | 281.5525 | 285.9124 | 291.1691 | 297.3227 | 304.373 | 312.3202 | 321.1642 | 330.905 | 341.5427 | 353.0771 | 365.5084 | 378.8365 | 393.0614 | 408.1832 | 424.2018 | 441.1172 | 458.9294 | 477.6384 | 497.2443 | 517.7469 | 539.1464
Tires size / Dimensione gomme |  | Total drag torque, 10% (ft*lbs) | 262.5785 | 264.1792 | 266.6398 | 269.9603 | 274.1407 | 279.181 | 285.0812 | 291.8413 | 299.4612 | 307.9411 | 317.2809 | 327.4805 | 338.5401 | 350.4596 | 363.2389 | 376.8782 | 391.3773 | 406.7364 | 422.9553 | 440.0342 | 457.9729 | 476.7715 | 496.4301 | 516.9485
Section width (mm) /Ampiezza sezione (mm) | 185 | Sin ø, ø = Arctan 15% incline | 0.14834 | 0.14834 | 0.14834 | 0.14834 | 0.14834 | 0.14834 | 0.14834 | 0.14834 | 0.14834 | 0.14834 | 0.14834 | 0.14834 | 0.14834 | 0.14834 | 0.14834 | 0.14834 | 0.14834 | 0.14834 | 0.14834 | 0.14834 | 0.14834 | 0.14834 | 0.14834 | 0.14834
Sidewall aspect ratio (%) / Rapporto di forma fianchetto (%) | 55 | Cos ø, ø = Arctan 15% incline | 0.98894 | 0.98894 | 0.98894 | 0.98894 | 0.98894 | 0.98894 | 0.98894 | 0.98894 | 0.98894 | 0.98894 | 0.98894 | 0.98894 | 0.98894 | 0.98894 | 0.98894 | 0.98894 | 0.98894 | 0.98894 | 0.98894 | 0.98894 | 0.98894 | 0.98894 | 0.98894 | 0.98894
Tire and wheel diameter R (in) / Diametro ruota e cerchione R (in) | 15 | Incline force W*Sin ø (lbs) | 343.2598 | 343.2598 | 343.2598 | 343.2598 | 343.2598 | 343.2598 | 343.2598 | 343.2598 | 343.2598 | 343.2598 | 343.2598 | 343.2598 | 343.2598 | 343.2598 | 343.2598 | 343.2598 | 343.2598 | 343.2598 | 343.2598 | 343.2598 | 343.2598 | 343.2598 | 343.2598 | 343.2598
|  | Rolling drag force Cr*W*Cos ø (lbs) | 41.1912 | 41.1912 | 41.1912 | 41.1912 | 41.1912 | 41.1912 | 41.1912 | 41.1912 | 41.1912 | 41.1912 | 41.1912 | 41.1912 | 41.1912 | 41.1912 | 41.1912 | 41.1912 | 41.1912 | 41.1912 | 41.1912 | 41.1912 | 41.1912 | 41.1912 | 41.1912 | 41.1912
|  | Total drag force, 15% (lbs) | 386.6078 | 388.2773 | 390.8435 | 394.3066 | 398.6665 | 403.9232 | 410.0768 | 417.1271 | 425.0743 | 433.9183 | 443.6591 | 454.2968 | 465.8312 | 478.2625 | 491.5906 | 505.8155 | 520.9373 | 536.9559 | 553.8712 | 571.6835 | 590.3925 | 609.9983 | 630.501 | 651.9005
|  | Total drag torque, 15% (ft*lbs) | 370.6903 | 372.291 | 374.7516 | 378.0721 | 382.2525 | 387.2927 | 393.1929 | 399.953 | 407.573 | 416.0528 | 425.3926 | 435.5923 | 446.6518 | 458.5713 | 471.3507 | 484.9899 | 499.4891 | 514.8481 | 531.0671 | 548.1459 | 566.0846 | 584.8833 | 604.5418 | 625.0602
|  | Sin ø, ø = Arctan 20% incline | 0.19612 | 0.19612 | 0.19612 | 0.19612 | 0.19612 | 0.19612 | 0.19612 | 0.19612 | 0.19612 | 0.19612 | 0.19612 | 0.19612 | 0.19612 | 0.19612 | 0.19612 | 0.19612 | 0.19612 | 0.19612 | 0.19612 | 0.19612 | 0.19612 | 0.19612 | 0.19612 | 0.19612
|  | Cos ø, ø = Arctan 20% incline | 0.98058 | 0.98058 | 0.98058 | 0.98058 | 0.98058 | 0.98058 | 0.98058 | 0.98058 | 0.98058 | 0.98058 | 0.98058 | 0.98058 | 0.98058 | 0.98058 | 0.98058 | 0.98058 | 0.98058 | 0.98058 | 0.98058 | 0.98058 | 0.98058 | 0.98058 | 0.98058 | 0.98058
|  | Incline force W*Sin ø (lbs) | 453.8127 | 453.8127 | 453.8127 | 453.8127 | 453.8127 | 453.8127 | 453.8127 | 453.8127 | 453.8127 | 453.8127 | 453.8127 | 453.8127 | 453.8127 | 453.8127 | 453.8127 | 453.8127 | 453.8127 | 453.8127 | 453.8127 | 453.8127 | 453.8127 | 453.8127 | 453.8127 | 453.8127
|  | Rolling drag force Cr*W*Cos ø (lbs) | 40.8431 | 40.8431 | 40.8431 | 40.8431 | 40.8431 | 40.8431 | 40.8431 | 40.8431 | 40.8431 | 40.8431 | 40.8431 | 40.8431 | 40.8431 | 40.8431 | 40.8431 | 40.8431 | 40.8431 | 40.8431 | 40.8431 | 40.8431 | 40.8431 | 40.8431 | 40.8431 | 40.8431
|  | Total drag force, 20% (lbs) | 496.8127 | 498.4822 | 501.0484 | 504.5115 | 508.8714 | 514.1281 | 520.2816 | 527.332 | 535.2792 | 544.1232 | 553.864 | 564.5017 | 576.0361 | 588.4674 | 601.7955 | 616.0204 | 631.1422 | 647.1608 | 664.0761 | 681.8884 | 700.5974 | 720.2032 | 740.7059 | 762.1054
|  | Total drag torque, 20% (ft*lbs) | 476.3578 | 477.9585 | 480.4191 | 483.7396 | 487.92 | 492.9602 | 498.8604 | 505.6205 | 513.2405 | 521.7203 | 531.0601 | 541.2598 | 552.3193 | 564.2388 | 577.0182 | 590.6574 | 605.1566 | 620.5156 | 636.7346 | 653.8134 | 671.7521 | 690.5508 | 710.2093 | 730.7277
|  | Sin ø, ø = Arctan 25% incline | 0.24254 | 0.24254 | 0.24254 | 0.24254 | 0.24254 | 0.24254 | 0.24254 | 0.24254 | 0.24254 | 0.24254 | 0.24254 | 0.24254 | 0.24254 | 0.24254 | 0.24254 | 0.24254 | 0.24254 | 0.24254 | 0.24254 | 0.24254 | 0.24254 | 0.24254 | 0.24254 | 0.24254
|  | Cos ø, ø = Arctan 25% incline | 0.97014 | 0.97014 | 0.97014 | 0.97014 | 0.97014 | 0.97014 | 0.97014 | 0.97014 | 0.97014 | 0.97014 | 0.97014 | 0.97014 | 0.97014 | 0.97014 | 0.97014 | 0.97014 | 0.97014 | 0.97014 | 0.97014 | 0.97014 | 0.97014 | 0.97014 | 0.97014 | 0.97014
|  | Incline force W*Sin ø (lbs) | 561.2274 | 561.2274 | 561.2274 | 561.2274 | 561.2274 | 561.2274 | 561.2274 | 561.2274 | 561.2274 | 561.2274 | 561.2274 | 561.2274 | 561.2274 | 561.2274 | 561.2274 | 561.2274 | 561.2274 | 561.2274 | 561.2274 | 561.2274 | 561.2274 | 561.2274 | 561.2274 | 561.2274
|  | Rolling drag force Cr*W*Cos ø (lbs) | 40.4084 | 40.4084 | 40.4084 | 40.4084 | 40.4084 | 40.4084 | 40.4084 | 40.4084 | 40.4084 | 40.4084 | 40.4084 | 40.4084 | 40.4084 | 40.4084 | 40.4084 | 40.4084 | 40.4084 | 40.4084 | 40.4084 | 40.4084 | 40.4084 | 40.4084 | 40.4084 | 40.4084
|  | Total drag force, 25% (lbs) | 603.7927 | 605.4621 | 608.0284 | 611.4914 | 615.8513 | 621.108 | 627.2616 | 634.3119 | 642.2591 | 651.1031 | 660.8439 | 671.4816 | 683.016 | 695.4473 | 708.7754 | 723.0004 | 738.1221 | 754.1407 | 771.0561 | 788.8683 | 807.5773 | 827.1832 | 847.6858 | 869.0853
|  | Total drag torque, 25% (ft*lbs) | 578.9331 | 580.5338 | 582.9944 | 586.3149 | 590.4953 | 595.5355 | 601.4357 | 608.1958 | 615.8158 | 624.2957 | 633.6354 | 643.8351 | 654.8947 | 666.8141 | 679.5935 | 693.2327 | 707.7319 | 723.0909 | 739.3099 | 756.3887 | 774.3274 | 793.1261 | 812.7846 | 833.303

## Torque Required IS
Vehicle weight W (Kg) / Massa veicolo m (Kg) |  | Vehicle speed (Km/h) | 5 | 10 | 15 | 20 | 25 | 30 | 35 | 40 | 45 | 50 | 55 | 60 | 65 | 70 | 75 | 80 | 85 | 90 | 95 | 100 | 105 | 110 | 115 | 120 | 125 | 130 | 135 | 140 | 145 | 150 | 155 | 160 | 165 | 170 | 175 | 180 | 185 | 190 | 195 | 200
1050 |  | Tire rolling resistance Cr | 0.015 | 0.015 | 0.015 | 0.015 | 0.015 | 0.015 | 0.015 | 0.015 | 0.015 | 0.015 | 0.015 | 0.015 | 0.015 | 0.015 | 0.015 | 0.015 | 0.015 | 0.015 | 0.015 | 0.015 | 0.015 | 0.015 | 0.015 | 0.015 | 0.015 | 0.015 | 0.015 | 0.015 | 0.015 | 0.015 | 0.015 | 0.015 | 0.015 | 0.015 | 0.015 | 0.015 | 0.015 | 0.015 | 0.015 | 0.015
Vehicle front area A (m^2) / Superficie frontale veicolo S (m^2) |  | Brake and stearing resistance Cr | 0.003 | 0.003 | 0.003 | 0.003 | 0.003 | 0.003 | 0.003 | 0.003 | 0.003 | 0.003 | 0.003 | 0.003 | 0.003 | 0.003 | 0.003 | 0.003 | 0.003 | 0.003 | 0.003 | 0.003 | 0.003 | 0.003 | 0.003 | 0.003 | 0.003 | 0.003 | 0.003 | 0.003 | 0.003 | 0.003 | 0.003 | 0.003 | 0.003 | 0.003 | 0.003 | 0.003 | 0.003 | 0.003 | 0.003 | 0.003
2.04 |  | Total rolling force (N) | 185.3457 | 185.3457 | 185.3457 | 185.3457 | 185.3457 | 185.3457 | 185.3457 | 185.3457 | 185.3457 | 185.3457 | 185.3457 | 185.3457 | 185.3457 | 185.3457 | 185.3457 | 185.3457 | 185.3457 | 185.3457 | 185.3457 | 185.3457 | 185.3457 | 185.3457 | 185.3457 | 185.3457 | 185.3457 | 185.3457 | 185.3457 | 185.3457 | 185.3457 | 185.3457 | 185.3457 | 185.3457 | 185.3457 | 185.3457 | 185.3457 | 185.3457 | 185.3457 | 185.3457 | 185.3457 | 185.3457
Air density at 0 m and 15° C (Kg/m^3) / Densità dell'aria a 0 m e 15° C (kg/m^3) |  | Still air drag force (N) | 0.7713 | 3.0852 | 6.9417 | 12.3407 | 19.2824 | 27.7667 | 37.7935 | 49.363 | 62.475 | 77.1296 | 93.3269 | 111.0667 | 130.3491 | 151.1741 | 173.5417 | 197.4519 | 222.9046 | 249.9 | 278.438 | 308.5185 | 340.1417 | 373.3074 | 408.0157 | 444.2667 | 482.0602 | 521.3963 | 562.275 | 604.6963 | 648.6602 | 694.1667 | 741.2157 | 789.8074 | 839.9417 | 891.6185 | 944.838 | 999.6 | 1055.9046 | 1113.7519 | 1173.1417 | 1234.0741
1.225 |  | Relative wind factor Cw | 9.0595 | 2.5541 | 1.2637 | 0.78312 | 0.54747 | 0.41232 | 0.32654 | 0.26808 | 0.2261 | 0.19471 | 0.17048 | 0.15128 | 0.13575 | 0.12295 | 0.11224 | 0.10317 | 0.095392 | 0.088658 | 0.082775 | 0.077597 | 0.073006 | 0.06891 | 0.065235 | 0.06192 | 0.058916 | 0.056183 | 0.053685 | 0.051394 | 0.049286 | 0.047341 | 0.04554 | 0.043867 | 0.042311 | 0.04086 | 0.039503 | 0.038231 | 0.037037 | 0.035915 | 0.034857 | 0.033859
Acceleration of gravity g (m/s^2) / Accelerazione di gravità g (m/s^2) |  | Relative wind drag force (N) | 6.9876 | 7.8798 | 8.772 | 9.6643 | 10.5565 | 11.4488 | 12.341 | 13.2332 | 14.1255 | 15.0177 | 15.9099 | 16.8022 | 17.6944 | 18.5866 | 19.4789 | 20.3711 | 21.2633 | 22.1556 | 23.0478 | 23.94 | 24.8323 | 25.7245 | 26.6168 | 27.509 | 28.4012 | 29.2935 | 30.1857 | 31.0779 | 31.9702 | 32.8624 | 33.7546 | 34.6469 | 35.5391 | 36.4313 | 37.3236 | 38.2158 | 39.1081 | 40.0003 | 40.8925 | 41.7848
9.8066 |  | Total drag force, level (N) | 193.1046 | 196.3107 | 201.0594 | 207.3507 | 215.1846 | 224.5611 | 235.4802 | 247.9419 | 261.9461 | 277.493 | 294.5825 | 313.2145 | 333.3892 | 355.1064 | 378.3662 | 403.1686 | 429.5137 | 457.4013 | 486.8315 | 517.8043 | 550.3196 | 584.3776 | 619.9782 | 657.1213 | 695.8071 | 736.0354 | 777.8064 | 821.1199 | 865.976 | 912.3748 | 960.3161 | 1009.8 | 1060.8265 | 1113.3956 | 1167.5072 | 1223.1615 | 1280.3584 | 1339.0978 | 1399.3799 | 1461.2045
Vehicle coefficient of drag Cd / Coefficiente di penetrazione del veicolo Cr o Cx |  | Total drag torque, level (N*m) | 56.4331 | 57.37 | 58.7578 | 60.5964 | 62.8857 | 65.6259 | 68.8169 | 72.4588 | 76.5514 | 81.0948 | 86.0891 | 91.5341 | 97.43 | 103.7766 | 110.5741 | 117.8224 | 125.5215 | 133.6714 | 142.2721 | 151.3236 | 160.8259 | 170.7791 | 181.183 | 192.0377 | 203.3433 | 215.0997 | 227.3069 | 239.9648 | 253.0736 | 266.6332 | 280.6437 | 295.1049 | 310.0169 | 325.3797 | 341.1934 | 357.4578 | 374.1731 | 391.3392 | 408.9561 | 427.0238
0.32 |  | Sin ø, ø = Arctan 5% incline | 0.049938 | 0.049938 | 0.049938 | 0.049938 | 0.049938 | 0.049938 | 0.049938 | 0.049938 | 0.049938 | 0.049938 | 0.049938 | 0.049938 | 0.049938 | 0.049938 | 0.049938 | 0.049938 | 0.049938 | 0.049938 | 0.049938 | 0.049938 | 0.049938 | 0.049938 | 0.049938 | 0.049938 | 0.049938 | 0.049938 | 0.049938 | 0.049938 | 0.049938 | 0.049938 | 0.049938 | 0.049938 | 0.049938 | 0.049938 | 0.049938 | 0.049938 | 0.049938 | 0.049938 | 0.049938 | 0.049938
Relative wind speed at 0 m and 15° C (Km/h) / Velocità del vento relativo a 0 m e 15° C (Km/h) |  | Cos ø, ø = Arctan 5% incline | 0.99875 | 0.99875 | 0.99875 | 0.99875 | 0.99875 | 0.99875 | 0.99875 | 0.99875 | 0.99875 | 0.99875 | 0.99875 | 0.99875 | 0.99875 | 0.99875 | 0.99875 | 0.99875 | 0.99875 | 0.99875 | 0.99875 | 0.99875 | 0.99875 | 0.99875 | 0.99875 | 0.99875 | 0.99875 | 0.99875 | 0.99875 | 0.99875 | 0.99875 | 0.99875 | 0.99875 | 0.99875 | 0.99875 | 0.99875 | 0.99875 | 0.99875 | 0.99875 | 0.99875 | 0.99875 | 0.99875
12 |  | Incline force W*Sin ø (N) | 514.2068 | 514.2068 | 514.2068 | 514.2068 | 514.2068 | 514.2068 | 514.2068 | 514.2068 | 514.2068 | 514.2068 | 514.2068 | 514.2068 | 514.2068 | 514.2068 | 514.2068 | 514.2068 | 514.2068 | 514.2068 | 514.2068 | 514.2068 | 514.2068 | 514.2068 | 514.2068 | 514.2068 | 514.2068 | 514.2068 | 514.2068 | 514.2068 | 514.2068 | 514.2068 | 514.2068 | 514.2068 | 514.2068 | 514.2068 | 514.2068 | 514.2068 | 514.2068 | 514.2068 | 514.2068 | 514.2068
Coefficient of relative wind Crw / Coefficiente del vento relativo Crw |  | Rolling drag force Cr*W*Cos ø (N) | 185.1144 | 185.1144 | 185.1144 | 185.1144 | 185.1144 | 185.1144 | 185.1144 | 185.1144 | 185.1144 | 185.1144 | 185.1144 | 185.1144 | 185.1144 | 185.1144 | 185.1144 | 185.1144 | 185.1144 | 185.1144 | 185.1144 | 185.1144 | 185.1144 | 185.1144 | 185.1144 | 185.1144 | 185.1144 | 185.1144 | 185.1144 | 185.1144 | 185.1144 | 185.1144 | 185.1144 | 185.1144 | 185.1144 | 185.1144 | 185.1144 | 185.1144 | 185.1144 | 185.1144 | 185.1144 | 185.1144
1.4 |  | Total drag force, 5% (N) | 707.0801 | 710.2862 | 715.0349 | 721.3262 | 729.1601 | 738.5366 | 749.4557 | 761.9174 | 775.9217 | 791.4685 | 808.558 | 827.19 | 847.3647 | 869.0819 | 892.3417 | 917.1442 | 943.4892 | 971.3768 | 1000.807 | 1031.7798 | 1064.2952 | 1098.3531 | 1133.9537 | 1171.0969 | 1209.7826 | 1250.011 | 1291.7819 | 1335.0954 | 1379.9516 | 1426.3503 | 1474.2916 | 1523.7755 | 1574.802 | 1627.3711 | 1681.4828 | 1737.137 | 1794.3339 | 1853.0733 | 1913.3554 | 1975.18
Revolution per Km / Rivoluzioni per Km |  | Total drag torque, 5% (N*m) | 206.6377 | 207.5747 | 208.9625 | 210.801 | 213.0904 | 215.8306 | 219.0216 | 222.6634 | 226.7561 | 231.2995 | 236.2937 | 241.7388 | 247.6346 | 253.9813 | 260.7788 | 268.0271 | 275.7261 | 283.876 | 292.4768 | 301.5283 | 311.0306 | 320.9837 | 331.3877 | 342.2424 | 353.548 | 365.3044 | 377.5115 | 390.1695 | 403.2783 | 416.8379 | 430.8483 | 445.3096 | 460.2216 | 475.5844 | 491.3981 | 507.6625 | 524.3778 | 541.5439 | 559.1607 | 577.2284
544.5849 |  | Sin ø, ø = Arctan 10% incline | 0.099504 | 0.099504 | 0.099504 | 0.099504 | 0.099504 | 0.099504 | 0.099504 | 0.099504 | 0.099504 | 0.099504 | 0.099504 | 0.099504 | 0.099504 | 0.099504 | 0.099504 | 0.099504 | 0.099504 | 0.099504 | 0.099504 | 0.099504 | 0.099504 | 0.099504 | 0.099504 | 0.099504 | 0.099504 | 0.099504 | 0.099504 | 0.099504 | 0.099504 | 0.099504 | 0.099504 | 0.099504 | 0.099504 | 0.099504 | 0.099504 | 0.099504 | 0.099504 | 0.099504 | 0.099504 | 0.099504
Torque multiplier / Moltiplicatore di coppia |  | Cos ø, ø = Arctan 10% incline | 0.99504 | 0.99504 | 0.99504 | 0.99504 | 0.99504 | 0.99504 | 0.99504 | 0.99504 | 0.99504 | 0.99504 | 0.99504 | 0.99504 | 0.99504 | 0.99504 | 0.99504 | 0.99504 | 0.99504 | 0.99504 | 0.99504 | 0.99504 | 0.99504 | 0.99504 | 0.99504 | 0.99504 | 0.99504 | 0.99504 | 0.99504 | 0.99504 | 0.99504 | 0.99504 | 0.99504 | 0.99504 | 0.99504 | 0.99504 | 0.99504 | 0.99504 | 0.99504 | 0.99504 | 0.99504 | 0.99504
0.29224 |  | Incline force W*Sin ø (N) | 1024.5881 | 1024.5881 | 1024.5881 | 1024.5881 | 1024.5881 | 1024.5881 | 1024.5881 | 1024.5881 | 1024.5881 | 1024.5881 | 1024.5881 | 1024.5881 | 1024.5881 | 1024.5881 | 1024.5881 | 1024.5881 | 1024.5881 | 1024.5881 | 1024.5881 | 1024.5881 | 1024.5881 | 1024.5881 | 1024.5881 | 1024.5881 | 1024.5881 | 1024.5881 | 1024.5881 | 1024.5881 | 1024.5881 | 1024.5881 | 1024.5881 | 1024.5881 | 1024.5881 | 1024.5881 | 1024.5881 | 1024.5881 | 1024.5881 | 1024.5881 | 1024.5881 | 1024.5881
[surface(hard) + brake + steering] drug coeefficient Cr / coefficiente di resistenza Cr [superficie(dura) + freni + imbardata] |  | Rolling drag force Cr*W*Cos ø (N) | 184.4258 | 184.4258 | 184.4258 | 184.4258 | 184.4258 | 184.4258 | 184.4258 | 184.4258 | 184.4258 | 184.4258 | 184.4258 | 184.4258 | 184.4258 | 184.4258 | 184.4258 | 184.4258 | 184.4258 | 184.4258 | 184.4258 | 184.4258 | 184.4258 | 184.4258 | 184.4258 | 184.4258 | 184.4258 | 184.4258 | 184.4258 | 184.4258 | 184.4258 | 184.4258 | 184.4258 | 184.4258 | 184.4258 | 184.4258 | 184.4258 | 184.4258 | 184.4258 | 184.4258 | 184.4258 | 184.4258
0.018 |  | Total drag force, 10% (N) | 1216.7728 | 1219.9789 | 1224.7276 | 1231.0189 | 1238.8528 | 1248.2293 | 1259.1484 | 1271.6101 | 1285.6144 | 1301.1612 | 1318.2507 | 1336.8827 | 1357.0574 | 1378.7746 | 1402.0344 | 1426.8369 | 1453.1819 | 1481.0695 | 1510.4997 | 1541.4725 | 1573.9879 | 1608.0458 | 1643.6464 | 1680.7896 | 1719.4753 | 1759.7037 | 1801.4746 | 1844.7881 | 1889.6443 | 1936.043 | 1983.9843 | 2033.4682 | 2084.4947 | 2137.0638 | 2191.1754 | 2246.8297 | 2304.0266 | 2362.766 | 2423.0481 | 2484.8727
Tires size / Dimensione gomme |  | Total drag torque, 10% (N*m) | 355.5908 | 356.5278 | 357.9155 | 359.7541 | 362.0435 | 364.7837 | 367.9747 | 371.6165 | 375.7091 | 380.2526 | 385.2468 | 390.6918 | 396.5877 | 402.9344 | 409.7318 | 416.9801 | 424.6792 | 432.8291 | 441.4298 | 450.4813 | 459.9837 | 469.9368 | 480.3407 | 491.1955 | 502.5011 | 514.2574 | 526.4646 | 539.1226 | 552.2314 | 565.791 | 579.8014 | 594.2626 | 609.1747 | 624.5375 | 640.3511 | 656.6156 | 673.3309 | 690.4969 | 708.1138 | 726.1815
Section width (mm) /Ampiezza sezione (mm) | 185 | Sin ø, ø = Arctan 15% incline | 0.14834 | 0.14834 | 0.14834 | 0.14834 | 0.14834 | 0.14834 | 0.14834 | 0.14834 | 0.14834 | 0.14834 | 0.14834 | 0.14834 | 0.14834 | 0.14834 | 0.14834 | 0.14834 | 0.14834 | 0.14834 | 0.14834 | 0.14834 | 0.14834 | 0.14834 | 0.14834 | 0.14834 | 0.14834 | 0.14834 | 0.14834 | 0.14834 | 0.14834 | 0.14834 | 0.14834 | 0.14834 | 0.14834 | 0.14834 | 0.14834 | 0.14834 | 0.14834 | 0.14834 | 0.14834 | 0.14834
Sidewall aspect ratio (%) / Rapporto di forma fianchetto (%) | 55 | Cos ø, ø = Arctan 15% incline | 0.98894 | 0.98894 | 0.98894 | 0.98894 | 0.98894 | 0.98894 | 0.98894 | 0.98894 | 0.98894 | 0.98894 | 0.98894 | 0.98894 | 0.98894 | 0.98894 | 0.98894 | 0.98894 | 0.98894 | 0.98894 | 0.98894 | 0.98894 | 0.98894 | 0.98894 | 0.98894 | 0.98894 | 0.98894 | 0.98894 | 0.98894 | 0.98894 | 0.98894 | 0.98894 | 0.98894 | 0.98894 | 0.98894 | 0.98894 | 0.98894 | 0.98894 | 0.98894 | 0.98894 | 0.98894 | 0.98894
Tire and wheel diameter R (in) / Diametro ruota e cerchione R (in) | 15 | Incline force W*Sin ø (N) | 1527.459 | 1527.459 | 1527.459 | 1527.459 | 1527.459 | 1527.459 | 1527.459 | 1527.459 | 1527.459 | 1527.459 | 1527.459 | 1527.459 | 1527.459 | 1527.459 | 1527.459 | 1527.459 | 1527.459 | 1527.459 | 1527.459 | 1527.459 | 1527.459 | 1527.459 | 1527.459 | 1527.459 | 1527.459 | 1527.459 | 1527.459 | 1527.459 | 1527.459 | 1527.459 | 1527.459 | 1527.459 | 1527.459 | 1527.459 | 1527.459 | 1527.459 | 1527.459 | 1527.459 | 1527.459 | 1527.459
|  | Rolling drag force Cr*W*Cos ø (N) | 183.2951 | 183.2951 | 183.2951 | 183.2951 | 183.2951 | 183.2951 | 183.2951 | 183.2951 | 183.2951 | 183.2951 | 183.2951 | 183.2951 | 183.2951 | 183.2951 | 183.2951 | 183.2951 | 183.2951 | 183.2951 | 183.2951 | 183.2951 | 183.2951 | 183.2951 | 183.2951 | 183.2951 | 183.2951 | 183.2951 | 183.2951 | 183.2951 | 183.2951 | 183.2951 | 183.2951 | 183.2951 | 183.2951 | 183.2951 | 183.2951 | 183.2951 | 183.2951 | 183.2951 | 183.2951 | 183.2951
|  | Total drag force, 15% (N) | 1718.513 | 1721.7191 | 1726.4678 | 1732.7592 | 1740.5931 | 1749.9696 | 1760.8886 | 1773.3503 | 1787.3546 | 1802.9015 | 1819.9909 | 1838.623 | 1858.7976 | 1880.5148 | 1903.7747 | 1928.5771 | 1954.9221 | 1982.8097 | 2012.2399 | 2043.2127 | 2075.7281 | 2109.7861 | 2145.3866 | 2182.5298 | 2221.2155 | 2261.4439 | 2303.2148 | 2346.5284 | 2391.3845 | 2437.7832 | 2485.7245 | 2535.2084 | 2586.2349 | 2638.804 | 2692.9157 | 2748.57 | 2805.7668 | 2864.5063 | 2924.7883 | 2986.613
|  | Total drag torque, 15% (N*m) | 502.2198 | 503.1568 | 504.5446 | 506.3831 | 508.6725 | 511.4127 | 514.6037 | 518.2455 | 522.3382 | 526.8816 | 531.8758 | 537.3209 | 543.2167 | 549.5634 | 556.3609 | 563.6092 | 571.3082 | 579.4581 | 588.0588 | 597.1104 | 606.6127 | 616.5658 | 626.9698 | 637.8245 | 649.1301 | 660.8865 | 673.0936 | 685.7516 | 698.8604 | 712.42 | 726.4304 | 740.8916 | 755.8037 | 771.1665 | 786.9802 | 803.2446 | 819.9599 | 837.126 | 854.7428 | 872.8105
|  | Sin ø, ø = Arctan 20% incline | 0.19612 | 0.19612 | 0.19612 | 0.19612 | 0.19612 | 0.19612 | 0.19612 | 0.19612 | 0.19612 | 0.19612 | 0.19612 | 0.19612 | 0.19612 | 0.19612 | 0.19612 | 0.19612 | 0.19612 | 0.19612 | 0.19612 | 0.19612 | 0.19612 | 0.19612 | 0.19612 | 0.19612 | 0.19612 | 0.19612 | 0.19612 | 0.19612 | 0.19612 | 0.19612 | 0.19612 | 0.19612 | 0.19612 | 0.19612 | 0.19612 | 0.19612 | 0.19612 | 0.19612 | 0.19612 | 0.19612
|  | Cos ø, ø = Arctan 20% incline | 0.98058 | 0.98058 | 0.98058 | 0.98058 | 0.98058 | 0.98058 | 0.98058 | 0.98058 | 0.98058 | 0.98058 | 0.98058 | 0.98058 | 0.98058 | 0.98058 | 0.98058 | 0.98058 | 0.98058 | 0.98058 | 0.98058 | 0.98058 | 0.98058 | 0.98058 | 0.98058 | 0.98058 | 0.98058 | 0.98058 | 0.98058 | 0.98058 | 0.98058 | 0.98058 | 0.98058 | 0.98058 | 0.98058 | 0.98058 | 0.98058 | 0.98058 | 0.98058 | 0.98058 | 0.98058 | 0.98058
|  | Incline force W*Sin ø (N) | 2019.4044 | 2019.4044 | 2019.4044 | 2019.4044 | 2019.4044 | 2019.4044 | 2019.4044 | 2019.4044 | 2019.4044 | 2019.4044 | 2019.4044 | 2019.4044 | 2019.4044 | 2019.4044 | 2019.4044 | 2019.4044 | 2019.4044 | 2019.4044 | 2019.4044 | 2019.4044 | 2019.4044 | 2019.4044 | 2019.4044 | 2019.4044 | 2019.4044 | 2019.4044 | 2019.4044 | 2019.4044 | 2019.4044 | 2019.4044 | 2019.4044 | 2019.4044 | 2019.4044 | 2019.4044 | 2019.4044 | 2019.4044 | 2019.4044 | 2019.4044 | 2019.4044 | 2019.4044
|  | Rolling drag force Cr*W*Cos ø (N) | 181.7464 | 181.7464 | 181.7464 | 181.7464 | 181.7464 | 181.7464 | 181.7464 | 181.7464 | 181.7464 | 181.7464 | 181.7464 | 181.7464 | 181.7464 | 181.7464 | 181.7464 | 181.7464 | 181.7464 | 181.7464 | 181.7464 | 181.7464 | 181.7464 | 181.7464 | 181.7464 | 181.7464 | 181.7464 | 181.7464 | 181.7464 | 181.7464 | 181.7464 | 181.7464 | 181.7464 | 181.7464 | 181.7464 | 181.7464 | 181.7464 | 181.7464 | 181.7464 | 181.7464 | 181.7464 | 181.7464
|  | Total drag force, 20% (N) | 2208.9097 | 2212.1158 | 2216.8645 | 2223.1558 | 2230.9897 | 2240.3662 | 2251.2853 | 2263.747 | 2277.7513 | 2293.2981 | 2310.3876 | 2329.0196 | 2349.1943 | 2370.9115 | 2394.1713 | 2418.9738 | 2445.3188 | 2473.2064 | 2502.6366 | 2533.6094 | 2566.1248 | 2600.1827 | 2635.7833 | 2672.9265 | 2711.6122 | 2751.8406 | 2793.6115 | 2836.925 | 2881.7812 | 2928.1799 | 2976.1212 | 3025.6051 | 3076.6316 | 3129.2007 | 3183.3124 | 3238.9666 | 3296.1635 | 3354.903 | 3415.185 | 3477.0096
|  | Total drag torque, 20% (N*m) | 645.5338 | 646.4708 | 647.8585 | 649.6971 | 651.9865 | 654.7267 | 657.9177 | 661.5595 | 665.6521 | 670.1956 | 675.1898 | 680.6348 | 686.5307 | 692.8774 | 699.6748 | 706.9231 | 714.6222 | 722.7721 | 731.3728 | 740.4243 | 749.9267 | 759.8798 | 770.2837 | 781.1385 | 792.4441 | 804.2004 | 816.4076 | 829.0656 | 842.1744 | 855.734 | 869.7444 | 884.2056 | 899.1177 | 914.4805 | 930.2941 | 946.5586 | 963.2739 | 980.4399 | 998.0568 | 1016.1245
|  | Sin ø, ø = Arctan 25% incline | 0.24254 | 0.24254 | 0.24254 | 0.24254 | 0.24254 | 0.24254 | 0.24254 | 0.24254 | 0.24254 | 0.24254 | 0.24254 | 0.24254 | 0.24254 | 0.24254 | 0.24254 | 0.24254 | 0.24254 | 0.24254 | 0.24254 | 0.24254 | 0.24254 | 0.24254 | 0.24254 | 0.24254 | 0.24254 | 0.24254 | 0.24254 | 0.24254 | 0.24254 | 0.24254 | 0.24254 | 0.24254 | 0.24254 | 0.24254 | 0.24254 | 0.24254 | 0.24254 | 0.24254 | 0.24254 | 0.24254
|  | Cos ø, ø = Arctan 25% incline | 0.97014 | 0.97014 | 0.97014 | 0.97014 | 0.97014 | 0.97014 | 0.97014 | 0.97014 | 0.97014 | 0.97014 | 0.97014 | 0.97014 | 0.97014 | 0.97014 | 0.97014 | 0.97014 | 0.97014 | 0.97014 | 0.97014 | 0.97014 | 0.97014 | 0.97014 | 0.97014 | 0.97014 | 0.97014 | 0.97014 | 0.97014 | 0.97014 | 0.97014 | 0.97014 | 0.97014 | 0.97014 | 0.97014 | 0.97014 | 0.97014 | 0.97014 | 0.97014 | 0.97014 | 0.97014 | 0.97014
|  | Incline force W*Sin ø (N) | 2497.3851 | 2497.3851 | 2497.3851 | 2497.3851 | 2497.3851 | 2497.3851 | 2497.3851 | 2497.3851 | 2497.3851 | 2497.3851 | 2497.3851 | 2497.3851 | 2497.3851 | 2497.3851 | 2497.3851 | 2497.3851 | 2497.3851 | 2497.3851 | 2497.3851 | 2497.3851 | 2497.3851 | 2497.3851 | 2497.3851 | 2497.3851 | 2497.3851 | 2497.3851 | 2497.3851 | 2497.3851 | 2497.3851 | 2497.3851 | 2497.3851 | 2497.3851 | 2497.3851 | 2497.3851 | 2497.3851 | 2497.3851 | 2497.3851 | 2497.3851 | 2497.3851 | 2497.3851
|  | Rolling drag force Cr*W*Cos ø (N) | 179.8117 | 179.8117 | 179.8117 | 179.8117 | 179.8117 | 179.8117 | 179.8117 | 179.8117 | 179.8117 | 179.8117 | 179.8117 | 179.8117 | 179.8117 | 179.8117 | 179.8117 | 179.8117 | 179.8117 | 179.8117 | 179.8117 | 179.8117 | 179.8117 | 179.8117 | 179.8117 | 179.8117 | 179.8117 | 179.8117 | 179.8117 | 179.8117 | 179.8117 | 179.8117 | 179.8117 | 179.8117 | 179.8117 | 179.8117 | 179.8117 | 179.8117 | 179.8117 | 179.8117 | 179.8117 | 179.8117
|  | Total drag force, 25% (N) | 2684.9557 | 2688.1618 | 2692.9105 | 2699.2018 | 2707.0357 | 2716.4122 | 2727.3313 | 2739.793 | 2753.7973 | 2769.3441 | 2786.4336 | 2805.0656 | 2825.2403 | 2846.9575 | 2870.2174 | 2895.0198 | 2921.3648 | 2949.2524 | 2978.6826 | 3009.6554 | 3042.1708 | 3076.2287 | 3111.8293 | 3148.9725 | 3187.6582 | 3227.8866 | 3269.6575 | 3312.971 | 3357.8272 | 3404.2259 | 3452.1672 | 3501.6511 | 3552.6776 | 3605.2467 | 3659.3584 | 3715.0126 | 3772.2095 | 3830.949 | 3891.231 | 3953.0556
|  | Total drag torque, 25% (N*m) | 784.6539 | 785.5909 | 786.9787 | 788.8172 | 791.1066 | 793.8468 | 797.0378 | 800.6796 | 804.7723 | 809.3157 | 814.3099 | 819.755 | 825.6508 | 831.9975 | 838.795 | 846.0433 | 853.7423 | 861.8922 | 870.493 | 879.5445 | 889.0468 | 898.9999 | 909.4039 | 920.2586 | 931.5642 | 943.3206 | 955.5277 | 968.1857 | 981.2945 | 994.8541 | 1008.8645 | 1023.3257 | 1038.2378 | 1053.6006 | 1069.4143 | 1085.6787 | 1102.394 | 1119.5601 | 1137.1769 | 1155.2446

## Torque Available Us
Vehicle Gear / Marcia |  |  |  | 1st / Prima | 1st / Prima | 2nd / Seconda | 2nd / Seconda | 3rd / Terza | 3rd / Terza | 4th / Quarta | 4th / Quarta | 5th /Quinta | 5th /Quinta
Overall gear ratio / Rapporto di trasmissione totale |  |  |  | 13.1 | 13.1 | 7.5 | 7.5 | 4.82 | 4.82 | 3.45 | 3.45 | 2.58 | 2.58
Motor torque multiplier equation (5.9) / Formula moltiplicatore coppia motore (5.9) |  |  |  | 11.921 |  | 6.825 |  | 4.3862 |  | 3.1395 |  | 2.3478
RPM multiplier equation (5.10) / Formula moltiplicatore RPM (5.10) |  |  |  |  | 0.005226 |  | 0.009128 |  | 0.014203 |  | 0.019843 |  | 0.026535
Current in amps, torque in ft*lbs, vehicle speed in mph / Corrente in Ampere, coppia in ft*lbs, velocità veicolo in mph | Motor Current / Corrente motore | Motor Torque / Coppia motore | Motor RPM / RPM motore | Wheel Torque / Coppia alla ruota | Vehicle Speed / Velocità veicolo | Wheel Torque / Coppia alla ruota | Vehicle Speed / Velocità veicolo | Wheel Torque / Coppia alla ruota | Vehicle Speed / Velocità veicolo | Wheel Torque / Coppia alla ruota | Vehicle Speed / Velocità veicolo | Wheel Torque / Coppia alla ruota | Vehicle Speed / Velocità veicolo
| 100 | 10 | 7750 | 119.21 | 40.5011 | 68.25 | 70.742 | 43.862 | 110.0757 | 31.395 | 153.7869 | 23.478 | 205.6453
| 125 | 15 | 6400 | 178.815 | 33.4461 | 102.375 | 58.4192 | 65.793 | 90.9012 | 47.0925 | 126.9982 | 35.217 | 169.8232
| 150 | 20 | 5000 | 238.42 | 26.1298 | 136.5 | 45.64 | 87.724 | 71.0166 | 62.79 | 99.2174 | 46.956 | 132.6744
| 170 | 25 | 4600 | 298.025 | 24.0394 | 170.625 | 41.9888 | 109.655 | 65.3352 | 78.4875 | 91.28 | 58.695 | 122.0604
| 190 | 30 | 4100 | 357.63 | 21.4264 | 204.75 | 37.4248 | 131.586 | 58.2336 | 94.185 | 81.3582 | 70.434 | 108.793
| 210 | 35 | 3900 | 417.235 | 20.3812 | 238.875 | 35.5992 | 153.517 | 55.3929 | 109.8825 | 77.3895 | 82.173 | 103.486
| 230 | 40 | 3700 | 476.84 | 19.336 | 273 | 33.7736 | 175.448 | 52.5523 | 125.58 | 73.4208 | 93.912 | 98.179
| 250 | 45 | 3500 | 536.445 | 18.2908 | 307.125 | 31.948 | 197.379 | 49.7116 | 141.2775 | 69.4522 | 105.651 | 92.8721
| 270 | 50 | 3400 | 596.05 | 17.7682 | 341.25 | 31.0352 | 219.31 | 48.2913 | 156.975 | 67.4678 | 117.39 | 90.2186
| 290 | 55 | 3350 | 655.655 | 17.5069 | 375.375 | 30.5788 | 241.241 | 47.5811 | 172.6725 | 66.4756 | 129.129 | 88.8918
| 305 | 60 | 3250 | 715.26 | 16.9843 | 409.5 | 29.666 | 263.172 | 46.1608 | 188.37 | 64.4913 | 140.868 | 86.2383
| 320 | 65 | 3150 | 774.865 | 16.4618 | 443.625 | 28.7532 | 285.103 | 44.7404 | 204.0675 | 62.5069 | 152.607 | 83.5849
| 335 | 70 | 3050 | 834.47 | 15.9392 | 477.75 | 27.8404 | 307.034 | 43.3201 | 219.765 | 60.5226 | 164.346 | 80.9314
| 355 | 75 | 3000 | 894.075 | 15.6779 | 511.875 | 27.384 | 328.965 | 42.6099 | 235.4625 | 59.5304 | 176.085 | 79.6046
| 370 | 80 | 2950 | 953.68 | 15.4166 | 546 | 26.9276 | 350.896 | 41.8998 | 251.16 | 58.5382 | 187.824 | 78.2779
| 390 | 85 | 2900 | 1013.285 | 15.1553 | 580.125 | 26.4712 | 372.827 | 41.1896 | 266.8575 | 57.5461 | 199.563 | 76.9511
| 405 | 90 | 2850 | 1072.89 | 14.894 | 614.25 | 26.0148 | 394.758 | 40.4794 | 282.555 | 56.5539 | 211.302 | 75.6244
| 420 | 95 | 2800 | 1132.495 | 14.6327 | 648.375 | 25.5584 | 416.689 | 39.7693 | 298.2525 | 55.5617 | 223.041 | 74.2977
| 440 | 100 | 2750 | 1192.1 | 14.3714 | 682.5 | 25.102 | 438.62 | 39.0591 | 313.95 | 54.5695 | 234.78 | 72.9709
Overall drivetrain efficiency / Efficienza totale trasmissione | 0.91
Tires size / Dimensione gomme
Section width (mm) /Ampiezza sezione (mm) | 185
Sidewall aspect ratio (%) / Rapporto di forma fianchetto (%) | 55
Tire and wheel diameter R (in) / Diametro ruota e cerchione R (in) | 15
Revolution per mile / Rivoluzioni per miglio | 876.4245

## Torque Available IS
Vehicle Gear / Marcia |  |  |  | 1st / Prima | 1st / Prima | 2nd / Seconda | 2nd / Seconda | 3rd / Terza | 3rd / Terza | 4th / Quarta | 4th / Quarta | 5th /Quinta | 5th /Quinta
Overall gear ratio / Rapporto di trasmissione totale |  |  |  | 13.1 | 13.1 | 7.5 | 7.5 | 4.82 | 4.82 | 3.45 | 3.45 | 2.58 | 2.58
Motor torque multiplier equation (5.9) / Formula moltiplicatore coppia motore (5.9) |  |  |  | 11.921 |  | 6.825 |  | 4.3862 |  | 3.1395 |  | 2.3478
RPM multiplier equation (5.10) / Formula moltiplicatore RPM (5.10) |  |  |  |  | 0.0084104 |  | 0.01469 |  | 0.022858 |  | 0.031935 |  | 0.042704
Current in amps, torque in N*m, vehicle speed in Km/h / Corrente in Ampere, coppia in N*m, velocità veicolo in Km/h | Motor Current / Corrente motore | Motor Torque / Coppia motore | Motor RPM / RPM motore | Wheel Torque / Coppia alla ruota | Vehicle Speed / Velocità veicolo | Wheel Torque / Coppia alla ruota | Vehicle Speed / Velocità veicolo | Wheel Torque / Coppia alla ruota | Vehicle Speed / Velocità veicolo | Wheel Torque / Coppia alla ruota | Vehicle Speed / Velocità veicolo | Wheel Torque / Coppia alla ruota | Vehicle Speed / Velocità veicolo
| 100 | 13.6 | 7750 | 162.1256 | 65.1803 | 92.82 | 113.8482 | 59.6523 | 177.1497 | 42.6972 | 247.496 | 31.9301 | 330.954
| 125 | 20.4 | 6400 | 243.1884 | 53.8263 | 139.23 | 94.0166 | 89.4785 | 146.2913 | 64.0458 | 204.3838 | 47.8951 | 273.3039
| 150 | 27.2 | 5000 | 324.2512 | 42.0518 | 185.64 | 73.4504 | 119.3046 | 114.2901 | 85.3944 | 159.6749 | 63.8602 | 213.5187
| 170 | 34 | 4600 | 405.314 | 38.6876 | 232.05 | 67.5744 | 149.1308 | 105.1469 | 106.743 | 146.9009 | 79.8252 | 196.4372
| 190 | 40.8 | 4100 | 486.3768 | 34.4825 | 278.46 | 60.2294 | 178.957 | 93.7179 | 128.0916 | 130.9334 | 95.7902 | 175.0853
| 210 | 47.6 | 3900 | 567.4396 | 32.8004 | 324.87 | 57.2913 | 208.7831 | 89.1463 | 149.4402 | 124.5464 | 111.7553 | 166.5446
| 230 | 54.4 | 3700 | 648.5024 | 31.1183 | 371.28 | 54.3533 | 238.6093 | 84.5747 | 170.7888 | 118.1594 | 127.7203 | 158.0038
| 250 | 61.2 | 3500 | 729.5652 | 29.4362 | 417.69 | 51.4153 | 268.4354 | 80.0031 | 192.1374 | 111.7724 | 143.6854 | 149.4631
| 270 | 68 | 3400 | 810.628 | 28.5952 | 464.1 | 49.9463 | 298.2616 | 77.7173 | 213.486 | 108.5789 | 159.6504 | 145.1927
| 290 | 74.8 | 3350 | 891.6908 | 28.1747 | 510.51 | 49.2118 | 328.0878 | 76.5744 | 234.8346 | 106.9822 | 175.6154 | 143.0575
| 305 | 81.6 | 3250 | 972.7536 | 27.3337 | 556.92 | 47.7428 | 357.9139 | 74.2886 | 256.1832 | 103.7887 | 191.5805 | 138.7872
| 320 | 88.4 | 3150 | 1053.8164 | 26.4926 | 603.33 | 46.2738 | 387.7401 | 72.0028 | 277.5318 | 100.5952 | 207.5455 | 134.5168
| 335 | 95.2 | 3050 | 1134.8792 | 25.6516 | 649.74 | 44.8048 | 417.5662 | 69.717 | 298.8804 | 97.4017 | 223.5106 | 130.2464
| 355 | 102 | 3000 | 1215.942 | 25.2311 | 696.15 | 44.0703 | 447.3924 | 68.5741 | 320.229 | 95.8049 | 239.4756 | 128.1112
| 370 | 108.8 | 2950 | 1297.0048 | 24.8105 | 742.56 | 43.3358 | 477.2186 | 67.4312 | 341.5776 | 94.2082 | 255.4406 | 125.976
| 390 | 115.6 | 2900 | 1378.0676 | 24.39 | 788.97 | 42.6013 | 507.0447 | 66.2883 | 362.9262 | 92.6114 | 271.4057 | 123.8409
| 405 | 122.4 | 2850 | 1459.1304 | 23.9695 | 835.38 | 41.8667 | 536.8709 | 65.1454 | 384.2748 | 91.0147 | 287.3707 | 121.7057
| 420 | 129.2 | 2800 | 1540.1932 | 23.549 | 881.79 | 41.1322 | 566.697 | 64.0025 | 405.6234 | 89.4179 | 303.3358 | 119.5705
| 440 | 136 | 2750 | 1621.256 | 23.1285 | 928.2 | 40.3977 | 596.5232 | 62.8596 | 426.972 | 87.8212 | 319.3008 | 117.4353
Overall drivetrain efficiency / Efficienza totale trasmissione | 0.91
Tires size / Dimensione gomme
Section width (mm) /Ampiezza sezione (mm) | 185
Sidewall aspect ratio (%) / Rapporto di forma fianchetto (%) | 55
Tire and wheel diameter R (in) / Diametro ruota e cerchione R (in) | 15
Revolution per Km / Rivoluzioni per Km | 544.5849