## Equations
Equations
Equation # | Equation | US Simplified Equation | US Measurement Units | International System Simplified Equation | International System Measurement Units | Formula semplificata in Italiano
5.1 | Power (ft*lb/sec) = Torque (ft*lb) * Speed (radians/sec) = Force in feet per second (FV) | P = T * S = F * V | (ft * lb / sec) = (ft * lb) * (radians / sec) = (lb) * (ft / sec) | P = C * ω = F * v | (w) = (N * m) * (rad / s) = (N) * (m / s) | P = C * ω = F * v
5.2 | Horsepower (hp) = FV / 550 | (P)hp = (F * V) / 550 | (hp) = (lb) * (ft / sec) | (P)hp = (F * v) / 745.6999 | (hp) = (N) * (m / s) | (P)hp = (F * v) / 745.6999
5.3 | Horsepower (hp) = FV / 375 (V = mph) | (P)hp = (F * V) / 375 | (hp) = (lb) * (mph) | (P)hp = (F * v) / 2684.51964 | (hp) = (N) * (Kmh) | (P)hp = (F * v) / 2684.51964
|  |  |  | (P)cv = (F * v) / 735.48381137 | (CV) = (N) * (m / s) | (P)cv = (F * v) / 735.48381137
|  |  |  | (P)cv = (F * v) / 2647.741720932 | (CV) = (N) * (Kmh) | (P)cv = (F * v) / 2647.741720932
5.4 | Horsepower (hp) = (Torque * rpms)/5252 = 2*π / 60 * FV / 550 | (P)hp = (T * ω) / 5252 = [(2 * π) / 60] * [(F * V) / 550] | (hp) = ((ft * lb) * (rev / m)) = ((lb) * (ft / s)) | (P)hp = (C * ω) / 7121 = [(2 * π) / 60] * [(F * v) / 745.6999] | (hp) = ((N * m) * (rev / min) = ((N) * (m / s)) | (P)hp = (C * ω) / 7121 = [(2 * π) / 60] * [(F * v) / 745.6999]
|  |  |  | (P)cv = (C * ω) / 7023 = [(2 * π) / 60] * [(F * v) / 735.48381137] | (CV) = ((N * m) * (rev / min) = ((N) * (m / s)) | (P)cv = (C * ω) / 7023 = [(2 * π) / 60] * [(F * v) / 735.48381137]
5.5 | Wheel rpm = (mi / h * rev / mi) / 60 | (ω)wheel = [(d / t) * (rev / d)] / 60 | (rev / m) = (mi / h) * (rev / mi) | (ω)wheel = [(d / t) * (rev / d)] / 60 | (rev / min) = (Km / h) * (rev / Km) | (ω)ruota = [(d / t) * (rev / d)] / 60
5.6 | Power (KW) = 0.7457 * hp | (P)kw = 0.7457 * (P)hp | (KW) = (hp) | (P)kw = 0.7457 * (P)hp | (KW) = (hp) | (P)kw = 0.7457 * (P)hp
|  |  |  | (P)kw = 0.7355 * (P)cv | (KW) = (CV) | (P)kw = 0.7355 * (P)cv
5.7 | Weight W = mass M * g/32.16 | W = (M * g) / 32.16 | (lb)force = (lb) * (ft / sec^2) | W = (m * g) / 9.80665 | (Kg)force = ((Kg) * (m / s^2)) / (m / s^2) | W = (m * g) / 9.80665
5.8 | Torque = [F(5280/2*π)] / (rev/m) = 840.34 * F / (rev/mi) | T = [F * (5280 / 2 * π)] / (rev / t) = 840.34 * F / (rev / d) | (ft * lb) = ((lb) * (ft / min)) / (rev / min) | c = [F * (1000 / 2 * π)] / (rev / t) = 159.15 * F / (rev / d) | (N * m) = ((N) * (m / min)) / (rev / min) | c = [F * (1000 / 2 * π)] / (rotazioni / t) = 159.15 * F / (rotazioni / d)
5.9 | Torque(wheel) = Torque(motor) / (overall gear ratio * drive train efficiency) | T = (T)motor * (overall gear ratio * drive train efficiency) | (ft * lb) = (ft * lb) | c = (c)motor * (overall gear ratio * drive train efficiency) | (N * m) = (N * m) | c = (c)motore * (rapporto complessivo trasmissione * efficienza trasmissione)
5.10 | Speed(vehicle) (in mi/h) = (rpm(motor) * 60)/[overall gear ratio * (rev/m)] | S = (rev / t)motor * 60 / [overall gear ratio * (rev / t)wheel] | (mi / h) = (rev / m) * (m / h) / (rev / mi) | v = (rev / t)motor * 60 / [overall gear ratio * (rev / t)wheel] | (Km / h) = (rev / min) * (min / h) / (rev / Km) | v = (rev / t)motore * 60 / [rapporto complessivo trasmissione * (rev / t)ruota]
5.11 | Fa (lb) = Ci (Conversion factor for inertia) * W (vehicle mass) * a (mi/h*sec) | Fa = Ci * W * a | (lb)force = (lb) * (mi / (h * sec)) | Fa = Ci * m * a | (W) = (Kg) * (Km / (h * s)) | Fa = Ci * m * a [Forza Accelerazione] [Ci = Coefficiente d’Inerzia]
5.12 | Fh (lb) = W sin ø | Fh = W * sin ø | (lb)force = (lb) * sin ø | Fh = m * a * sin ø | (N) = (Kg) * (Km / (h * s)) * sin ø | Fp = m * a * sin ø [Forza Pendenza]
5.13 | a = (1 / M) * F | a = (1 / M) * F | (ft / sec^2) = (1 / lb) * (lb)force | a = (1 / m) * F | (m / s^2) = (1 / kg) * (N) | a = (1 / m) * F
5.14 | M = W / g | M = W / g | (lb) = (lb)force / (ft / sec^2) | m = W / g | (kg) = (N) / (m / s^2) | m = W / g
5.15 | F = (550 * hp) / V | F = (550 * (P)hp) / V | (lb)force = (hp) / (ft / sec) | F = (745.6999 * (P)hp) / v | (N) = (hp) / (m / s) | F = (745.6999 * (P)hp) / v
|  |  |  | F = (735.48381137 * (P)cv) / v | (N) = (CV) / (m / s) | F = (735.48381137 * (P)cv) / v
5.16 | a = 550 * (g / V) * (hp / W) | a = 550 * (g / V) * ((P)hp / W) | (ft / sec^2) = ((ft / sec^2) / (ft / sec)) *((hp) / (lb)force) | a = 745.6999 *(g / v) * ((P)hp / W) | (m / s^2) = ((m / s^2) / (m / s)) * ((hp) / (N)) | a = 745.6999 *(g / v) * ((P)hp / W)
|  |  |  | a = 735.48381137 *(g / v) * ((P)cv / W) | (m / s^2) = ((m / s^2) / (m / s)) * ((CV) / (N)) | a = 735.48381137 *(g / v) * ((P)cv / W)
5.17 | V = 550 * (g / a) * (hp / W) | V = 550 * (g / a) * ((P)hp / W) | (ft / sec) = ((ft / sec^2) / (ft / sec^2) * ((hp) / (lb)force) | v = 745.6999 *(g / a) * ((P)hp / W) | (m / s) = ((m / s^2) / (m / s^2) * ((hp) / (N)) | v = 745.6999 *(g / a) * ((P)hp / W)
|  |  |  | v = 735.48381137 *(g / a) * ((P)cv / W) | (m / s) = ((m / s^2) / (m / s^2) * ((CV) / (N)) | v = 735.48381137 *(g / a) * ((P)cv / W)
5.18 | D = V * t | D = V * t | (ft) = (ft / sec) * (sec) | d = v * t | (m) = (m / s) * (s) | d = v * t
5.19 | D = 550 * (g / a) * ((hp / W) * t | D = 550 * (g / a) * ((P)hp / W) * t | (ft) = ((ft / sec^2) / (ft / sec^2) * ((hp) / (lb)force) * (sec) | d = 745.6999 *(g / a) * ((P)hp / W) * t | (m) = ((m / s^2) / (m / s^2) * ((hp) / (N)) * (s) | d = 745.6999 *(g / a) * ((P)hp / W) * t
|  |  |  | d = 735.48381137 *(g / a) * ((P)cv / W) * t | (m) = ((m / s^2) / (m / s^2) * ((CV) / (N)) * (s) | d = 735.48381137 *(g / a) * ((P)cv / W) * t
5.20 | Dw = 1/2 * ρ * V^2 * A * Cd |  | (lb)force = 1/2 * (lb / ft^3) * (ft / sec)^2 * (ft^2) * (Adimensional) | Dw = 1/2 * ρ * v^2 * S * Cd | (N) = 1/2 * (Kg / m^3) * (m / s)^2 * (m^2) * (Adimensional) | Ra = 1/2 * ρ * v^2 * S * Cr
5.21 | Cw = (0,98 * (w/V)^2 + 0,63 * (w/V)) * Crw - (0,40 * (w/V)) |  | (Dimensionless) = (0,98 ((ft/sec) / (ft/sec))^2 + 0,63 * ((ft/sec) / (ft/sec))) * (Dimensionless) - (0,40 * ((ft/sec) / (ft/sec))) | Cw = (0,98 * (w/v)^2 + 0,63 * (w/v)) * Crw - (0,40 * (w/v)) | (Dimensionless) = (0,98 ((m/s) / (m/s))^2 + 0,63 * ((m/s) / (m/s))) * (Dimensionless) - (0,40 * ((m/s) / (m/s)))
5.22 | Available engine power = tractive resistance demand |  |  | Potenza motore = resistenza alla trazione
5.23 | Power = (acceleration + climbing + rolling + drug + wind)resistance |  |  | Potenza motore = (accelerazione + dislivello + rotolamento + reistenza aerodinamica + vento)resistenza
5.24 | Overall gear ratio = (rpm)motor / (rpm)wheel |  |  | Rapporto di trasmissione totale = (rpm)motore / (rpm)ruota
5.25 | Cwheel = (d + (2 * S * a / 100) / 25.4) * π |  | (in) = ((in) + (2 * (mm) * (%) / 100) / 25,4 (mm / in)) * (Dimensionless) | Cwheel = (((d *25,4) + (2 * S * a / 100)) * π) / 1000 | (m) = ((((in) * 25,4 (mm / in)) + (2 * (mm) * (%) / 100)) * (Dimensionless)) / 1000 (mm / m) | Cruota = (((d *25,4) + (2 * S * a / 100)) * π) / 1000

## Constants
| ft/(s^2) | mph/sec | m/(s^2) | Kmh/s
g | 32.1741 | 21.9369 | 9.8066 | 35.3039

## Measurement Units
ft | m | mi | lb | Kg | N | CV | hp | W | °C | °F
1 | 0.3048 | 0.00018939 | 1 | 0.45359 | 4.4482 | 1 | 0.9863 | 735.4838 | 1 | 33.8
3.2808 | 1 | 0.00062137 | 2.2046 | 1 | 9.8066 | 1.014 | 1 | 745.6999 | -17.2222 | 1
5280 | 1609.344 | 1 | 0.22481 | 0.10197 | 1 | 0.0013596 | 0.001341 | 1

## Mass factors
Ci | ICE | EV
High gear | 0.98 | 1
Fourth gear | 1.1 | 1.06
Third gear | 1.2 | 1.1
Second gear | 1.5 | 1.15
First gear | 2.4 | 1.2

## Acceleration Force
|  | a (in mph/sec) | a’ = a/21,93685 | Fa (in pounds) Ci High gear | Fa (in pounds) Ci Fourth gear | Fa (in pounds) Ci Third gear | Fa (in pounds) Ci Second gear | Fa (in pounds) Ci First gear
Reference Weight W (lb) | 2557 | 1 | 0.045585 | 116.5618 | 123.5556 | 128.218 | 134.0461 | 139.8742
|  | 2 | 0.091171 | 233.1237 | 247.1111 | 256.4361 | 268.0922 | 279.7484
|  | 3 | 0.13676 | 349.6855 | 370.6667 | 384.6541 | 402.1384 | 419.6226
|  | 4 | 0.18234 | 466.2474 | 494.2222 | 512.8721 | 536.1845 | 559.4969
|  | 5 | 0.22793 | 582.8092 | 617.7778 | 641.0902 | 670.2306 | 699.3711
|  | 6 | 0.27351 | 699.3711 | 741.3333 | 769.3082 | 804.2767 | 839.2453
|  | 7 | 0.3191 | 815.9329 | 864.8889 | 897.5262 | 938.3229 | 979.1195
|  | 8 | 0.36468 | 932.4948 | 988.4445 | 1025.7442 | 1072.369 | 1118.9937
|  | 9 | 0.41027 | 1049.0566 | 1112 | 1153.9623 | 1206.4151 | 1258.8679
|  | 10 | 0.45585 | 1165.6185 | 1235.5556 | 1282.1803 | 1340.4612 | 1398.7422
|  | 11 | 0.50144 | 1282.1803 | 1359.1111 | 1410.3983 | 1474.5074 | 1538.6164
|  | 12 | 0.54702 | 1398.7422 | 1482.6667 | 1538.6164 | 1608.5535 | 1678.4906
|  | 13 | 0.59261 | 1515.304 | 1606.2222 | 1666.8344 | 1742.5996 | 1818.3648
|  | 14 | 0.6382 | 1631.8658 | 1729.7778 | 1795.0524 | 1876.6457 | 1958.239
|  | 15 | 0.68378 | 1748.4277 | 1853.3334 | 1923.2705 | 2010.6918 | 2098.1132
|  | a (in Kmh/s) | a’=a*9,80665/35,30394 | Fa (in Newton) Ci High gear | Fa (in Newton) Ci Fourth gear | Fa (in Newton) Ci Third gear | Fa (in Newton) Ci Second gear | Fa (in Newton) Ci First gear
Reference Weight W (Kg) | 1160 | 1 | 0.27778 | 322.2222 | 341.5556 | 354.4444 | 370.5556 | 386.6667
|  | 2 | 0.55556 | 644.4444 | 683.1111 | 708.8889 | 741.1111 | 773.3333
|  | 3 | 0.83333 | 966.6667 | 1024.6667 | 1063.3333 | 1111.6667 | 1160
|  | 4 | 1.1111 | 1288.8889 | 1366.2222 | 1417.7778 | 1482.2222 | 1546.6667
|  | 5 | 1.3889 | 1611.1111 | 1707.7778 | 1772.2222 | 1852.7778 | 1933.3333
|  | 6 | 1.6667 | 1933.3333 | 2049.3333 | 2126.6667 | 2223.3333 | 2320
|  | 7 | 1.9444 | 2255.5556 | 2390.8889 | 2481.1111 | 2593.8889 | 2706.6667
|  | 8 | 2.2222 | 2577.7778 | 2732.4444 | 2835.5556 | 2964.4444 | 3093.3333
|  | 9 | 2.5 | 2900 | 3074 | 3190 | 3335 | 3480
|  | 10 | 2.7778 | 3222.2222 | 3415.5556 | 3544.4444 | 3705.5556 | 3866.6667
|  | 11 | 3.0556 | 3544.4444 | 3757.1111 | 3898.8889 | 4076.1111 | 4253.3333
|  | 12 | 3.3333 | 3866.6667 | 4098.6667 | 4253.3333 | 4446.6667 | 4640
|  | 13 | 3.6111 | 4188.8889 | 4440.2222 | 4607.7778 | 4817.2222 | 5026.6667
|  | 14 | 3.8889 | 4511.1111 | 4781.7778 | 4962.2222 | 5187.7778 | 5413.3333
|  | 15 | 4.1667 | 4833.3333 | 5123.3333 | 5316.6667 | 5558.3333 | 5800

## Hill-climbing Force
|  | Degree of incline % | Incline angle ø (deg) | Incline angle ø (sec) | sin ø | Fh (in punds) | a (in mph/sec)
Reference Weight W (lb) | 2557 | 1 | 0 | 34.3763 | 0.0099995 | 25.5687
|  | 2 | 1 | 8.7458 | 0.019996 | 51.1298
|  | 3 | 1 | 43.1015 | 0.029987 | 76.6755
|  | 4 | 2 | 17.4366 | 0.039968 | 102.1983
|  | 5 | 2 | 51.7443 | 0.049938 | 127.6905 | 1
|  | 6 | 3 | 26.0178 | 0.059892 | 153.1446
|  | 7 | 4 | 0.25038 | 0.069829 | 178.5531
|  | 8 | 4 | 34.4353 | 0.079745 | 203.9085
|  | 9 | 5 | 8.5659 | 0.089638 | 229.2036
|  | 10 | 5 | 42.6356 | 0.099504 | 254.431 | 2
|  | 15 | 8 | 31.8459 | 0.14834 | 379.3065 | 3
|  | 20 | 11 | 18.5959 | 0.19612 | 501.469 | 4
|  | 25 | 14 | 2.1746 | 0.24254 | 620.1636 | 5
|  | 30 | 16 | 41.9547 | 0.28735 | 734.7485 | 6
|  | 35 | 19 | 17.4028 | 0.33035 | 844.706
|  | 40 | 21 | 48.0846 | 0.37139 | 949.646 | 7
|  | 45 | 24 | 13.6647 | 0.41036 | 1049.3025 | 8
|  | Degree of incline % | Incline angle ø (deg) | Incline angle ø (sec) | sin ø | Fh (in Newton) | a (in Kmh/sec)
Reference Weight W (Kg) | 1160 | 1 | 0 | 34.3763 | 0.0099995 | 113.7515
|  | 2 | 1 | 8.7458 | 0.019996 | 227.4688
|  | 3 | 1 | 43.1015 | 0.029987 | 341.118 | 1
|  | 4 | 2 | 17.4366 | 0.039968 | 454.665
|  | 5 | 2 | 51.7443 | 0.049938 | 568.076
|  | 6 | 3 | 26.0178 | 0.059892 | 681.3176 | 2
|  | 7 | 4 | 0.25038 | 0.069829 | 794.3562
|  | 8 | 4 | 34.4353 | 0.079745 | 907.1588
|  | 9 | 5 | 8.5659 | 0.089638 | 1019.6928 | 3
|  | 10 | 5 | 42.6356 | 0.099504 | 1131.9258 | 4
|  | 15 | 8 | 31.8459 | 0.14834 | 1687.4786 | 5
|  | 20 | 11 | 18.5959 | 0.19612 | 2230.9611 | 7
|  | 25 | 14 | 2.1746 | 0.24254 | 2759.0159 | 8
|  | 30 | 16 | 41.9547 | 0.28735 | 3268.7874 | 9
|  | 35 | 19 | 17.4028 | 0.33035 | 3757.972 | 10
|  | 40 | 21 | 48.0846 | 0.37139 | 4224.8341 | 11
|  | 45 | 24 | 13.6647 | 0.41036 | 4668.1912 | 12

## EV Conv. Weights Compared
Item | Curb weight (lbs) | Front axle weight (lbs) | Rear Axle Weight (lbs) | Payload weight (lbs)
Ford Ranger pickup before conversion | 3000 | 1800 | 1200 | 1200
Less IC engine and system parts | 600 | 500 | 100
Subtotal before conversion | 2400 | 1300 | 1100
Plus electric vehicle batteries, motor, etc. | 1400 | 400 | 1000
Ford Ranger pickup after conversion | 3800 | 1700 | 2100 | 400
Battery weight 20ea 6-volt @ 60 lbs | 1200
Ratio battery weight to vehicle weight | 40
Battery unit weight | 60
Battery units | 20
Front to overall weight ratio percentage | 60
Rear to overall weight ratio percentage | 40
Item | Curb weight (Kg) | Front axle weight (Kg) | Rear Axle Weight (Kg) | Payload weight (Kg)
Ford Ranger pickup before conversion | 1361 | 816.6 | 544.4 | 544
Less IC engine and system parts | 272 | 227 | 45
Subtotal before conversion | 1089 | 589.6 | 499.4
Plus electric vehicle batteries, motor, etc. | 635 | 181 | 454
Ford Ranger pickup after conversion | 1724 | 770.6 | 953.4 | 181
Battery weight 20ea 6-volt @ 60 lbs | 540
Ratio battery weight to vehicle weight | 39.6767
Battery unit weight | 27
Battery units | 20
Front to overall weight ratio percentage | 60
Rear to overall weight ratio percentage | 40
Modello | Peso in ordine di marcia (kg) | Peso asse anteriore (Kg) | Peso asse posteriore (Kg) | Portata (Kg)
Ford Ranger pickup pickup prima della conversione | 1361 | 816.6 | 544.4 | 544
Privato del motore a combustione interna e delle relative componenti di sistema | 272 | 227 | 45
Subtotale prima della conversione | 1089 | 589.6 | 499.4
Aggiunte le batterie, il motore, ecc. del veicolo elettrico | 635 | 181 | 454
Ford Ranger pickup dopo la conversione | 1724 | 770.6 | 953.4 | 181
Peso 20 batterie da 6 Volt @ 27 Kg ciascuna | 540
Rapporto percentuale peso delle batterie rispetto al peso del veicolo | 39.6767
Peso di ciascun elemento della batteria | 27
Numero elementi della batteria | 20
Percentuale peso sull’asse anteriore rispetto al peso del veicolo | 60
Percentuale peso sull’asse posteriore rispetto al peso del veicolo | 40

## Coefficient of Drag
Aerodinamic shape | Forma aerodinamica | More streamlining | Cd \ Cr (Coefficiente di resistenza) |  |  | Vehicle type | Tipo di veicolo | Late 1980s typical Cd \ Cr tipico di automobili dei tardi anni ‘80
Flat plate | Superficie piatta | 0.17 | 1.95 |  |  | Cars | Automobili | 0.30 to 0.35
Hemisphere-cupped | Semisfera concava | 0.2 | 1.46 |  |  | Vans | Furgoni | 0.33 to 0.35
1920s Ford sedan | Ford sedan del 1920 | 0.32 | 0.85 |  |  | Pickup trucks | Autocarri leggeri | 0.42 to 0.46
1960s car | Automobile del 1960 | 0.5 | 0.5
Today’s van | Furgone di oggi | 0.55 | 0.45
Hemisphere-smooth | Semisfera convessa | 0.63 | 0.38
Today’s Ford Taurus | Ford Taurus di oggi (modello USA) | 0.74 | 0.32
Airfoil | Profilo alare | 2.7 | 0.07
The table below refers to a 1970s car / La tabella sottostante fa riferimento ad un'automobile degli anni '70
Car Area | Sezione del Veicolo | More streamlining | Cd Value / Valore Cr | Percentage of total / Percentuale rispetto al totale
Body-Rear | Parte posteriore (Coda) | 0.17 | 0.14 | 33.3333
Wheel wells | Passaruota | 0.2 | 0.09 | 21.4286
Budy-Under | Sottoscocca | 0.32 | 0.06 | 14.2857
Body-Front | Parte frontale (Muso) | 0.5 | 0.05 | 11.9048
Projections and indentations | Rientranze e sporgenze | 0.55 | 0.03 | 7.1429
Engine compartment | Vano motore | 0.63 | 0.025 | 5.9524
Body-Skin friction | Frizione superficie carrozzeria | 0.74 | 0.025 | 5.9524
Total | Totale | 2.7 | 0.42 | 100
|  |  |  | Crw at average / Crw al valore medio di velocità del |  | Cw factor / Coefficiente Cw | Cw factor / Coefficiente Cw | Cw factor / Coefficiente Cw | Cw factor / Coefficiente Cw | Cw factor / Coefficiente Cw | Cw factor / Coefficiente Cw | Cw factor / Coefficiente Cw
|  |  |  | wind = 7,5 mph / vento = 7,5 mph |  | at V=5 mph / a v=8 Km/h | at V=10 mph / a v=16 Km/h | at V=20 mpth / a v=32 Km/h | at V=30 mph / a v=48 Km/h | at V=45 mph / a v=72 Km/h | at V=60 mph / a v=96 Km/h | at V=75 mph / a v=120 Km/h
|  |  |  | 7.5 |  | 5 | 10 | 20 | 30 | 45 | 60 | 75
|  |  |  | 1,2 streamlined vehicle / veicolo aerodinamico | 1.2 | 3.18 | 0.9285 | 0.29888 | 0.1625 | 0.092 | 0.062875 | 0.04736
|  |  |  | 1,4 average sedan / berlina media | 1.4 | 3.81 | 1.1333 | 0.37369 | 0.20625 | 0.11844 | 0.081687 | 0.06192
|  |  |  | 1,6 vehicles with turbolence /veicoli con turbolenza | 1.6 | 4.44 | 1.338 | 0.4485 | 0.25 | 0.14489 | 0.1005 | 0.07648
Drag force number (lb)/ Valore della forza opposta dalla resistenza (lb)
|  |  |  | Vehicle / Veicolo | Cd / Cr | A (ft^2) | S (m^2) | V = 5 mph / v = 8 Km/h | V = 10 mph / v = 16 Km/h | V = 20 mph / v = 32 Km/h | V = 30 mph / v = 48 Km/h | V = 45 mph / v = 72 Km/h | V = 60 mph / v = 96 Km/h | V = 75 mph / v = 120 Km/h
[8 empty] | 5 | 10 | 20 | 30 | 45 | 60 | 75
|  |  |  | Small car / Automobile compatta | 0.3 | 18 | 1.6723 | 0.34461 | 1.3784 | 5.5137 | 12.4059 | 27.9133 | 49.6237 | 77.5371
|  |  |  | Large car / Automobile ammiraglia | 0.32 | 22 | 2.0439 | 0.44927 | 1.7971 | 7.1883 | 16.1737 | 36.3907 | 64.6946 | 101.0854
|  |  |  | Van / Furgone | 0.34 | 26 | 2.4155 | 0.56414 | 2.2566 | 9.0262 | 20.309 | 45.6952 | 81.2359 | 126.931
|  |  |  | Small pickup / Furgone scoperto | 0.45 | 24 | 2.2297 | 0.68922 | 2.7569 | 11.0275 | 24.8119 | 55.8267 | 99.2474 | 155.0741
|  |  |  | Roadster / Decappottabile | 0.6 | 18 | 1.6723 | 0.68922 | 2.7569 | 11.0275 | 24.8119 | 55.8267 | 99.2474 | 155.0741
Shape rear airflow / convoglia i flussi d'aria posteriori
Shape wheel well and underbody airflow / convoglia i flussi d'aria dei passaruota e del sottoscocca
Block and/or shape front airflow / blocca e/o convoglia i flussi d'aria sul frontale
Roll with the road / riduci il rotolamento sulla strada
Surface type / Tipo di superficie | Rolling resistance factor / Fattore di resistenza al rotolamento
Hard surface (concrete) / Superficie dura (cemento) | 0.015
Medium-hard surface / Superficie medio-dura | 0.08
Soft surface / Superficie morbida (sabbia) | 0.3
Pay attention to your tires / Presta attenzione alle tue gomme
Use radial tires / Usa delle gomme radiali
Use high tire inflation pressure if you can / Gonfia ad alte pressioni se puoi
Brake drug an steering scuff add to rolling resistence / La resistenza dei freni ed il disallineamento delle ruote aumenta la resistenza al rotolamento
Brake drug coefficient (constant) / Coefficiente resistenza freni (costante) | 0.002
Steering/suspension drug factor (constant) / Coefficiente resistenza sospensioni/sterzo (costante) | 0.001
Total | 0.003
Car weight (kg) / Peso veicolo (kg)
| 1160 |  | V = 5 mph / v = 8 Km/h | V = 10 mph / v = 16 Km/h | V = 20 mph / v = 32 Km/h | V = 30 mph / v = 48 Km/h | V = 45 mph / v = 72 Km/h | V = 60 mph / v = 96 Km/h | V = 75 mph / v = 120 Km/h
| Drag force value (lb) / Valore della resistenza (lb) |  | 0.57 | 2.26 | 9.04 | 20.35 | 45.78 | 81.39 | 127.17
| Wind factor / Coefficiente vento |  | 3.81 | 1.133 | 0.374 | 0.206 | 0.185 | 0.082 | 0.062
| Rolling resistance factor/ Fattore resistenza al rotolamento |  | 0.003 | 0.003 | 0.003 | 0.003 | 0.003 | 0.003 | 0.003
| Rolling resistance (lb) / Reistenza al rotolamento (lb) |  | 7.672 | 7.672 | 7.672 | 7.672 | 7.672 | 7.672 | 7.672
| Aerodinamic force (Drug) (lb) / Forza aerodinamica (Resistenza) (lb) |  | 10.4137 | 12.4926 | 20.093 | 32.2141 | 61.9213 | 95.736 | 142.7265
| Aerodinamic force (Drug) (N) / Forza aerodinamica (Resistenza) (N) |  | 46.3233 | 55.5707 | 89.3795 | 143.2979 | 275.4443 | 425.8621 | 634.89
| Rolling resistance (Kg) / Reistenza al rotolamento (N) |  | 34.1274 | 34.1274 | 34.1274 | 34.1274 | 34.1274 | 34.1274 | 34.1274

## Drivetrain Efficiencies
Drivetrain type /Tipo di trasmissione | Manual transmission / Trasmissione manuale | Driveshaft / Albero di trasmissione | Differential drive / Differenziale | Drive axle / Semiasse | Overall efficiency / Efficienza complessiva
Front wheel drive / Trazione anteriore | 0.96 | not required / non necessario | 0.97 | 0.98 | 0.91258
Rear wheel drive / Trazione posteriore | 0.96 | 0.99 | 0.97 | 0.98 | 0.90345
Transmission Gear / Marcia | 1989 Taurus SHO Overall / Rapporto di trasmissione totale Taurus SHO del 1989 | Ratio to next gear / Rapporto rispetto alla marcia successiva | Opel Corsa transmission / Rapporto di trasmissione della Opel Corsa | Opel Corsa differential / Rapporto di trasmissione al differenziale della Opel Corsa | Opel Corsa Overall / Rapporto di trasmissione totale della Opel Corsa
1st / 1 - Prima | 12.01 | 1.5 | 3.73 | 3.55 | 13.2415
2nd / 2 - Seconda | 7.82 | 1.5 | 1.96 | 3.55 | 6.958
3rd / 3 - Terza | 5.16 | 1.35 | 1.3 | 3.55 | 4.615
4th / 4 - Quarta | 3.81 | 1.35 | 0.95 | 3.55 | 3.3725
5th / 5 - Quinta | 2.79 | N/A | 0.76 | 3.55 | 2.698
Use lighter viscosity lubricant in your transmission when EV / Utilizzare olio lubrificante a più bassa viscosità per lubrificare la trasmissione quando l'auto è convertita ad elettrico
Design your EV / Progettate la vostra auto elettrica

## Torque Required US
Vehicle weight W (lbs) / Massa veicolo m (lbs) |  | Vehicle speed (mph) | 5 | 10 | 15 | 20 | 25 | 30 | 35 | 40 | 45 | 50 | 55 | 60 | 65 | 70 | 75 | 80 | 85 | 90 | 95 | 100 | 105 | 110 | 115 | 120
2557 |  | Tire rolling resistance Cr | 0.015 | 0.015 | 0.015 | 0.015 | 0.015 | 0.015 | 0.015 | 0.015 | 0.015 | 0.015 | 0.015 | 0.015 | 0.015 | 0.015 | 0.015 | 0.015 | 0.015 | 0.015 | 0.015 | 0.015 | 0.015 | 0.015 | 0.015 | 0.015
Vehicle front area A (ft^2) / Superficie frontale veicolo S (ft^2) |  | Brake and stearing resistance Cr | 0.003 | 0.003 | 0.003 | 0.003 | 0.003 | 0.003 | 0.003 | 0.003 | 0.003 | 0.003 | 0.003 | 0.003 | 0.003 | 0.003 | 0.003 | 0.003 | 0.003 | 0.003 | 0.003 | 0.003 | 0.003 | 0.003 | 0.003 | 0.003
21.528 |  | Total rolling force (lbs) | 46.026 | 46.026 | 46.026 | 46.026 | 46.026 | 46.026 | 46.026 | 46.026 | 46.026 | 46.026 | 46.026 | 46.026 | 46.026 | 46.026 | 46.026 | 46.026 | 46.026 | 46.026 | 46.026 | 46.026 | 46.026 | 46.026 | 46.026 | 46.026
Air density at 0 ft and 59° F (lb/ft^3) / Densità dell'aria a 0 ft e 60° F (lbs/ft^3) |  | Still air drag force (lbs) | 0.43963 | 1.7585 | 3.9567 | 7.0341 | 10.9907 | 15.8267 | 21.5418 | 28.1363 | 35.61 | 43.9629 | 53.1952 | 63.3066 | 74.2974 | 86.1674 | 98.9166 | 112.5451 | 127.0529 | 142.4399 | 158.7062 | 175.8518 | 193.8766 | 212.7806 | 232.5639 | 253.2265
0.07636 |  | Relative wind factor Cw | 3.81 | 1.1333 | 0.584 | 0.37369 | 0.26808 | 0.20625 | 0.16629 | 0.13861 | 0.11844 | 0.10317 | 0.09124 | 0.081687 | 0.073882 | 0.067393 | 0.06192 | 0.057246 | 0.053211 | 0.049694 | 0.046604 | 0.043867 | 0.041429 | 0.039242 | 0.03727 | 0.035484
Acceleration of gravity g (ft/sec^2) / Accelerazione di gravità g (ft/sec^2) |  | Relative wind drag force (lbs) | 1.675 | 1.9928 | 2.3107 | 2.6285 | 2.9464 | 3.2642 | 3.5821 | 3.9 | 4.2178 | 4.5357 | 4.8535 | 5.1714 | 5.4892 | 5.8071 | 6.1249 | 6.4428 | 6.7606 | 7.0785 | 7.3963 | 7.7142 | 8.032 | 8.3499 | 8.6677 | 8.9856
32.1741 |  | Total drag force, level (lbs) | 48.1406 | 49.7774 | 52.2934 | 55.6886 | 59.9631 | 65.1169 | 71.1499 | 78.0622 | 85.8538 | 94.5246 | 104.0747 | 114.504 | 125.8126 | 138.0004 | 151.0675 | 165.0139 | 179.8395 | 195.5444 | 212.1285 | 229.5919 | 247.9346 | 267.1565 | 287.2577 | 308.2381
Vehicle coefficient of drag Cd / Coefficiente di penetrazione del veicolo Cr o Cx |  | Total drag torque, level (ft*lbs) | 46.1586 | 47.7279 | 50.1403 | 53.3958 | 57.4943 | 62.4359 | 68.2205 | 74.8482 | 82.319 | 90.6328 | 99.7897 | 109.7896 | 120.6326 | 132.3186 | 144.8477 | 158.2199 | 172.4351 | 187.4934 | 203.3947 | 220.1391 | 237.7265 | 256.157 | 275.4306 | 295.5472
0.32 |  | Sin ø, ø = Arctan 5% incline | 0.049938 | 0.049938 | 0.049938 | 0.049938 | 0.049938 | 0.049938 | 0.049938 | 0.049938 | 0.049938 | 0.049938 | 0.049938 | 0.049938 | 0.049938 | 0.049938 | 0.049938 | 0.049938 | 0.049938 | 0.049938 | 0.049938 | 0.049938 | 0.049938 | 0.049938 | 0.049938 | 0.049938
Relative wind speed at 0 ft and 60° F (mph) / Velocità del vento relativo a 0 ft e 60° F (mph) |  | Cos ø, ø = Arctan 5% incline | 0.99875 | 0.99875 | 0.99875 | 0.99875 | 0.99875 | 0.99875 | 0.99875 | 0.99875 | 0.99875 | 0.99875 | 0.99875 | 0.99875 | 0.99875 | 0.99875 | 0.99875 | 0.99875 | 0.99875 | 0.99875 | 0.99875 | 0.99875 | 0.99875 | 0.99875 | 0.99875 | 0.99875
7.5 |  | Incline force W*Sin ø (lbs) | 127.6905 | 127.6905 | 127.6905 | 127.6905 | 127.6905 | 127.6905 | 127.6905 | 127.6905 | 127.6905 | 127.6905 | 127.6905 | 127.6905 | 127.6905 | 127.6905 | 127.6905 | 127.6905 | 127.6905 | 127.6905 | 127.6905 | 127.6905 | 127.6905 | 127.6905 | 127.6905 | 127.6905
Coefficient of relative wing Crw / Coefficiente del vento relativo Crw |  | Rolling drag force Cr*W*Cos ø (lbs) | 45.9686 | 45.9686 | 45.9686 | 45.9686 | 45.9686 | 45.9686 | 45.9686 | 45.9686 | 45.9686 | 45.9686 | 45.9686 | 45.9686 | 45.9686 | 45.9686 | 45.9686 | 45.9686 | 45.9686 | 45.9686 | 45.9686 | 45.9686 | 45.9686 | 45.9686 | 45.9686 | 45.9686
1.4 |  | Total drag force, 5% (lbs) | 175.7737 | 177.4104 | 179.9264 | 183.3217 | 187.5962 | 192.75 | 198.783 | 205.6953 | 213.4868 | 222.1577 | 231.7077 | 242.1371 | 253.4456 | 265.6335 | 278.7006 | 292.647 | 307.4726 | 323.1775 | 339.7616 | 357.225 | 375.5676 | 394.7896 | 414.8907 | 435.8712
Revolution per mile / Rivoluzioni per miglio |  | Total drag torque, 5% (ft*lbs) | 168.5367 | 170.106 | 172.5184 | 175.7739 | 179.8724 | 184.814 | 190.5986 | 197.2263 | 204.6971 | 213.0109 | 222.1678 | 232.1677 | 243.0107 | 254.6967 | 267.2258 | 280.598 | 294.8132 | 309.8715 | 325.7728 | 342.5172 | 360.1046 | 378.5351 | 397.8087 | 417.9253
876.4245 |  | Sin ø, ø = Arctan 10% incline | 0.099504 | 0.099504 | 0.099504 | 0.099504 | 0.099504 | 0.099504 | 0.099504 | 0.099504 | 0.099504 | 0.099504 | 0.099504 | 0.099504 | 0.099504 | 0.099504 | 0.099504 | 0.099504 | 0.099504 | 0.099504 | 0.099504 | 0.099504 | 0.099504 | 0.099504 | 0.099504 | 0.099504
Torque multiplier / Moltiplicatore di coppia |  | Cos ø, ø = Arctan 10% incline | 0.99504 | 0.99504 | 0.99504 | 0.99504 | 0.99504 | 0.99504 | 0.99504 | 0.99504 | 0.99504 | 0.99504 | 0.99504 | 0.99504 | 0.99504 | 0.99504 | 0.99504 | 0.99504 | 0.99504 | 0.99504 | 0.99504 | 0.99504 | 0.99504 | 0.99504 | 0.99504 | 0.99504
0.95883 |  | Incline force W*Sin ø (lbs) | 254.431 | 254.431 | 254.431 | 254.431 | 254.431 | 254.431 | 254.431 | 254.431 | 254.431 | 254.431 | 254.431 | 254.431 | 254.431 | 254.431 | 254.431 | 254.431 | 254.431 | 254.431 | 254.431 | 254.431 | 254.431 | 254.431 | 254.431 | 254.431
[surface(hard) + brake + steering] drug coeefficient Cr / coefficiente di resistenza Cr [superficie(dura) + freni + imbardata] |  | Rolling drag force Cr*W*Cos ø (lbs) | 45.7976 | 45.7976 | 45.7976 | 45.7976 | 45.7976 | 45.7976 | 45.7976 | 45.7976 | 45.7976 | 45.7976 | 45.7976 | 45.7976 | 45.7976 | 45.7976 | 45.7976 | 45.7976 | 45.7976 | 45.7976 | 45.7976 | 45.7976 | 45.7976 | 45.7976 | 45.7976 | 45.7976
0.018 |  | Total drag force, 10% (lbs) | 302.3432 | 303.9799 | 306.4959 | 309.8912 | 314.1657 | 319.3195 | 325.3525 | 332.2648 | 340.0564 | 348.7272 | 358.2773 | 368.7066 | 380.0152 | 392.203 | 405.2701 | 419.2165 | 434.0421 | 449.747 | 466.3311 | 483.7945 | 502.1372 | 521.3591 | 541.4603 | 562.4407
Tires size / Dimensione gomme |  | Total drag torque, 10% (ft*lbs) | 289.895 | 291.4644 | 293.8768 | 297.1322 | 301.2308 | 306.1724 | 311.957 | 318.5847 | 326.0554 | 334.3693 | 343.5261 | 353.5261 | 364.369 | 376.0551 | 388.5842 | 401.9563 | 416.1716 | 431.2298 | 447.1312 | 463.8756 | 481.463 | 499.8935 | 519.1671 | 539.2837
Section width (mm) /Ampiezza sezione (mm) | 185 | Sin ø, ø = Arctan 15% incline | 0.14834 | 0.14834 | 0.14834 | 0.14834 | 0.14834 | 0.14834 | 0.14834 | 0.14834 | 0.14834 | 0.14834 | 0.14834 | 0.14834 | 0.14834 | 0.14834 | 0.14834 | 0.14834 | 0.14834 | 0.14834 | 0.14834 | 0.14834 | 0.14834 | 0.14834 | 0.14834 | 0.14834
Sidewall aspect ratio (%) / Rapporto di forma fianchetto (%) | 55 | Cos ø, ø = Arctan 15% incline | 0.98894 | 0.98894 | 0.98894 | 0.98894 | 0.98894 | 0.98894 | 0.98894 | 0.98894 | 0.98894 | 0.98894 | 0.98894 | 0.98894 | 0.98894 | 0.98894 | 0.98894 | 0.98894 | 0.98894 | 0.98894 | 0.98894 | 0.98894 | 0.98894 | 0.98894 | 0.98894 | 0.98894
Tire and wheel diameter R (in) / Diametro ruota e cerchione R (in) | 15 | Incline force W*Sin ø (lbs) | 379.3065 | 379.3065 | 379.3065 | 379.3065 | 379.3065 | 379.3065 | 379.3065 | 379.3065 | 379.3065 | 379.3065 | 379.3065 | 379.3065 | 379.3065 | 379.3065 | 379.3065 | 379.3065 | 379.3065 | 379.3065 | 379.3065 | 379.3065 | 379.3065 | 379.3065 | 379.3065 | 379.3065
|  | Rolling drag force Cr*W*Cos ø (lbs) | 45.5168 | 45.5168 | 45.5168 | 45.5168 | 45.5168 | 45.5168 | 45.5168 | 45.5168 | 45.5168 | 45.5168 | 45.5168 | 45.5168 | 45.5168 | 45.5168 | 45.5168 | 45.5168 | 45.5168 | 45.5168 | 45.5168 | 45.5168 | 45.5168 | 45.5168 | 45.5168 | 45.5168
|  | Total drag force, 15% (lbs) | 426.9379 | 428.5747 | 431.0907 | 434.4859 | 438.7605 | 443.9142 | 449.9473 | 456.8596 | 464.6511 | 473.3219 | 482.872 | 493.3013 | 504.6099 | 516.7977 | 529.8648 | 543.8112 | 558.6368 | 574.3417 | 590.9259 | 608.3893 | 626.7319 | 645.9538 | 666.055 | 687.0354
|  | Total drag torque, 15% (ft*lbs) | 409.3599 | 410.9292 | 413.3417 | 416.5971 | 420.6956 | 425.6372 | 431.4219 | 438.0496 | 445.5203 | 453.8341 | 462.991 | 472.9909 | 483.8339 | 495.52 | 508.0491 | 521.4212 | 535.6364 | 550.6947 | 566.596 | 583.3404 | 600.9279 | 619.3584 | 638.6319 | 658.7486
|  | Sin ø, ø = Arctan 20% incline | 0.19612 | 0.19612 | 0.19612 | 0.19612 | 0.19612 | 0.19612 | 0.19612 | 0.19612 | 0.19612 | 0.19612 | 0.19612 | 0.19612 | 0.19612 | 0.19612 | 0.19612 | 0.19612 | 0.19612 | 0.19612 | 0.19612 | 0.19612 | 0.19612 | 0.19612 | 0.19612 | 0.19612
|  | Cos ø, ø = Arctan 20% incline | 0.98058 | 0.98058 | 0.98058 | 0.98058 | 0.98058 | 0.98058 | 0.98058 | 0.98058 | 0.98058 | 0.98058 | 0.98058 | 0.98058 | 0.98058 | 0.98058 | 0.98058 | 0.98058 | 0.98058 | 0.98058 | 0.98058 | 0.98058 | 0.98058 | 0.98058 | 0.98058 | 0.98058
|  | Incline force W*Sin ø (lbs) | 501.469 | 501.469 | 501.469 | 501.469 | 501.469 | 501.469 | 501.469 | 501.469 | 501.469 | 501.469 | 501.469 | 501.469 | 501.469 | 501.469 | 501.469 | 501.469 | 501.469 | 501.469 | 501.469 | 501.469 | 501.469 | 501.469 | 501.469 | 501.469
|  | Rolling drag force Cr*W*Cos ø (lbs) | 45.1322 | 45.1322 | 45.1322 | 45.1322 | 45.1322 | 45.1322 | 45.1322 | 45.1322 | 45.1322 | 45.1322 | 45.1322 | 45.1322 | 45.1322 | 45.1322 | 45.1322 | 45.1322 | 45.1322 | 45.1322 | 45.1322 | 45.1322 | 45.1322 | 45.1322 | 45.1322 | 45.1322
|  | Total drag force, 20% (lbs) | 548.7158 | 550.3525 | 552.8685 | 556.2638 | 560.5383 | 565.6921 | 571.7251 | 578.6374 | 586.4289 | 595.0998 | 604.6498 | 615.0792 | 626.3877 | 638.5756 | 651.6427 | 665.5891 | 680.4147 | 696.1196 | 712.7037 | 730.1671 | 748.5097 | 767.7317 | 787.8328 | 808.8133
|  | Total drag torque, 20% (ft*lbs) | 526.1239 | 527.6932 | 530.1056 | 533.3611 | 537.4596 | 542.4012 | 548.1858 | 554.8135 | 562.2843 | 570.5981 | 579.755 | 589.7549 | 600.5979 | 612.2839 | 624.813 | 638.1852 | 652.4004 | 667.4587 | 683.36 | 700.1044 | 717.6918 | 736.1223 | 755.3959 | 775.5125
|  | Sin ø, ø = Arctan 25% incline | 0.24254 | 0.24254 | 0.24254 | 0.24254 | 0.24254 | 0.24254 | 0.24254 | 0.24254 | 0.24254 | 0.24254 | 0.24254 | 0.24254 | 0.24254 | 0.24254 | 0.24254 | 0.24254 | 0.24254 | 0.24254 | 0.24254 | 0.24254 | 0.24254 | 0.24254 | 0.24254 | 0.24254
|  | Cos ø, ø = Arctan 25% incline | 0.97014 | 0.97014 | 0.97014 | 0.97014 | 0.97014 | 0.97014 | 0.97014 | 0.97014 | 0.97014 | 0.97014 | 0.97014 | 0.97014 | 0.97014 | 0.97014 | 0.97014 | 0.97014 | 0.97014 | 0.97014 | 0.97014 | 0.97014 | 0.97014 | 0.97014 | 0.97014 | 0.97014
|  | Incline force W*Sin ø (lbs) | 620.1636 | 620.1636 | 620.1636 | 620.1636 | 620.1636 | 620.1636 | 620.1636 | 620.1636 | 620.1636 | 620.1636 | 620.1636 | 620.1636 | 620.1636 | 620.1636 | 620.1636 | 620.1636 | 620.1636 | 620.1636 | 620.1636 | 620.1636 | 620.1636 | 620.1636 | 620.1636 | 620.1636
|  | Rolling drag force Cr*W*Cos ø (lbs) | 44.6518 | 44.6518 | 44.6518 | 44.6518 | 44.6518 | 44.6518 | 44.6518 | 44.6518 | 44.6518 | 44.6518 | 44.6518 | 44.6518 | 44.6518 | 44.6518 | 44.6518 | 44.6518 | 44.6518 | 44.6518 | 44.6518 | 44.6518 | 44.6518 | 44.6518 | 44.6518 | 44.6518
|  | Total drag force, 25% (lbs) | 666.93 | 668.5667 | 671.0827 | 674.478 | 678.7525 | 683.9063 | 689.9393 | 696.8516 | 704.6432 | 713.314 | 722.864 | 733.2934 | 744.6019 | 756.7898 | 769.8569 | 783.8033 | 798.6289 | 814.3338 | 830.9179 | 848.3813 | 866.724 | 885.9459 | 906.047 | 927.0275
|  | Total drag torque, 25% (ft*lbs) | 639.4709 | 641.0403 | 643.4527 | 646.7081 | 650.8067 | 655.7482 | 661.5329 | 668.1606 | 675.6313 | 683.9451 | 693.102 | 703.1019 | 713.9449 | 725.631 | 738.1601 | 751.5322 | 765.7474 | 780.8057 | 796.707 | 813.4514 | 831.0389 | 849.4694 | 868.7429 | 888.8596

## Torque Required IS
Vehicle weight W (Kg) / Massa veicolo m (Kg) |  | Vehicle speed (Km/h) | 5 | 10 | 15 | 20 | 25 | 30 | 35 | 40 | 45 | 50 | 55 | 60 | 65 | 70 | 75 | 80 | 85 | 90 | 95 | 100 | 105 | 110 | 115 | 120 | 125 | 130 | 135 | 140 | 145 | 150 | 155 | 160 | 165 | 170 | 175 | 180 | 185 | 190 | 195 | 200
1160 |  | Tire rolling resistance Cr | 0.015 | 0.015 | 0.015 | 0.015 | 0.015 | 0.015 | 0.015 | 0.015 | 0.015 | 0.015 | 0.015 | 0.015 | 0.015 | 0.015 | 0.015 | 0.015 | 0.015 | 0.015 | 0.015 | 0.015 | 0.015 | 0.015 | 0.015 | 0.015 | 0.015 | 0.015 | 0.015 | 0.015 | 0.015 | 0.015 | 0.015 | 0.015 | 0.015 | 0.015 | 0.015 | 0.015 | 0.015 | 0.015 | 0.015 | 0.015
Vehicle front area A (m^2) / Superficie frontale veicolo S (m^2) |  | Brake and stearing resistance Cr | 0.003 | 0.003 | 0.003 | 0.003 | 0.003 | 0.003 | 0.003 | 0.003 | 0.003 | 0.003 | 0.003 | 0.003 | 0.003 | 0.003 | 0.003 | 0.003 | 0.003 | 0.003 | 0.003 | 0.003 | 0.003 | 0.003 | 0.003 | 0.003 | 0.003 | 0.003 | 0.003 | 0.003 | 0.003 | 0.003 | 0.003 | 0.003 | 0.003 | 0.003 | 0.003 | 0.003 | 0.003 | 0.003 | 0.003 | 0.003
2 |  | Total rolling force (N) | 204.7629 | 204.7629 | 204.7629 | 204.7629 | 204.7629 | 204.7629 | 204.7629 | 204.7629 | 204.7629 | 204.7629 | 204.7629 | 204.7629 | 204.7629 | 204.7629 | 204.7629 | 204.7629 | 204.7629 | 204.7629 | 204.7629 | 204.7629 | 204.7629 | 204.7629 | 204.7629 | 204.7629 | 204.7629 | 204.7629 | 204.7629 | 204.7629 | 204.7629 | 204.7629 | 204.7629 | 204.7629 | 204.7629 | 204.7629 | 204.7629 | 204.7629 | 204.7629 | 204.7629 | 204.7629 | 204.7629
Air density at 0 m and 15° C (Kg/m^3) / Densità dell'aria a 0 m e 15° C (kg/m^3) |  | Still air drag force (N) | 0.75617 | 3.0247 | 6.8056 | 12.0988 | 18.9043 | 27.2222 | 37.0525 | 48.3951 | 61.25 | 75.6173 | 91.4969 | 108.8889 | 127.7932 | 148.2099 | 170.1389 | 193.5802 | 218.534 | 245 | 272.9784 | 302.4691 | 333.4722 | 365.9877 | 400.0154 | 435.5556 | 472.608 | 511.1728 | 551.25 | 592.8395 | 635.9414 | 680.5556 | 726.6821 | 774.321 | 823.4722 | 874.1358 | 926.3117 | 980 | 1035.2006 | 1091.9136 | 1150.1389 | 1209.8765
1.225 |  | Relative wind factor Cw | 9.0595 | 2.5541 | 1.2637 | 0.78312 | 0.54747 | 0.41232 | 0.32654 | 0.26808 | 0.2261 | 0.19471 | 0.17048 | 0.15128 | 0.13575 | 0.12295 | 0.11224 | 0.10317 | 0.095392 | 0.088658 | 0.082775 | 0.077597 | 0.073006 | 0.06891 | 0.065235 | 0.06192 | 0.058916 | 0.056183 | 0.053685 | 0.051394 | 0.049286 | 0.047341 | 0.04554 | 0.043867 | 0.042311 | 0.04086 | 0.039503 | 0.038231 | 0.037037 | 0.035915 | 0.034857 | 0.033859
Acceleration of gravity g (m/s^2) / Accelerazione di gravità g (m/s^2) |  | Relative wind drag force (N) | 6.8506 | 7.7253 | 8.6 | 9.4748 | 10.3495 | 11.2243 | 12.099 | 12.9737 | 13.8485 | 14.7232 | 15.598 | 16.4727 | 17.3475 | 18.2222 | 19.0969 | 19.9717 | 20.8464 | 21.7212 | 22.5959 | 23.4706 | 24.3454 | 25.2201 | 26.0949 | 26.9696 | 27.8443 | 28.7191 | 29.5938 | 30.4686 | 31.3433 | 32.218 | 33.0928 | 33.9675 | 34.8423 | 35.717 | 36.5917 | 37.4665 | 38.3412 | 39.216 | 40.0907 | 40.9655
9.8066 |  | Total drag force, level (N) | 212.3696 | 215.5128 | 220.1685 | 226.3364 | 234.0167 | 243.2093 | 253.9143 | 266.1317 | 279.8613 | 295.1034 | 311.8577 | 330.1245 | 349.9035 | 371.1949 | 393.9987 | 418.3148 | 444.1432 | 471.484 | 500.3371 | 530.7026 | 562.5805 | 595.9706 | 630.8731 | 667.288 | 705.2152 | 744.6548 | 785.6067 | 828.0709 | 872.0475 | 917.5365 | 964.5377 | 1013.0514 | 1063.0773 | 1114.6157 | 1167.6663 | 1222.2293 | 1278.3047 | 1335.8924 | 1394.9925 | 1455.6048
Vehicle coefficient of drag Cd / Coefficiente di penetrazione del veicolo Cr o Cx |  | Total drag torque, level (N*m) | 62.0631 | 62.9817 | 64.3422 | 66.1448 | 68.3893 | 71.0757 | 74.2042 | 77.7746 | 81.7869 | 86.2413 | 91.1376 | 96.4759 | 102.2561 | 108.4783 | 115.1425 | 122.2487 | 129.7968 | 137.7869 | 146.219 | 155.093 | 164.409 | 174.167 | 184.3669 | 195.0089 | 206.0927 | 217.6186 | 229.5864 | 241.9962 | 254.848 | 268.1417 | 281.8774 | 296.0551 | 310.6747 | 325.7363 | 341.2399 | 357.1854 | 373.5729 | 390.4024 | 407.6739 | 425.3873
0.32 |  | Sin ø, ø = Arctan 5% incline | 0.049938 | 0.049938 | 0.049938 | 0.049938 | 0.049938 | 0.049938 | 0.049938 | 0.049938 | 0.049938 | 0.049938 | 0.049938 | 0.049938 | 0.049938 | 0.049938 | 0.049938 | 0.049938 | 0.049938 | 0.049938 | 0.049938 | 0.049938 | 0.049938 | 0.049938 | 0.049938 | 0.049938 | 0.049938 | 0.049938 | 0.049938 | 0.049938 | 0.049938 | 0.049938 | 0.049938 | 0.049938 | 0.049938 | 0.049938 | 0.049938 | 0.049938 | 0.049938 | 0.049938 | 0.049938 | 0.049938
Relative wind speed at 0 m and 15° C (Km/h) / Velocità del vento relativo a 0 m e 15° C (Km/h) |  | Cos ø, ø = Arctan 5% incline | 0.99875 | 0.99875 | 0.99875 | 0.99875 | 0.99875 | 0.99875 | 0.99875 | 0.99875 | 0.99875 | 0.99875 | 0.99875 | 0.99875 | 0.99875 | 0.99875 | 0.99875 | 0.99875 | 0.99875 | 0.99875 | 0.99875 | 0.99875 | 0.99875 | 0.99875 | 0.99875 | 0.99875 | 0.99875 | 0.99875 | 0.99875 | 0.99875 | 0.99875 | 0.99875 | 0.99875 | 0.99875 | 0.99875 | 0.99875 | 0.99875 | 0.99875 | 0.99875 | 0.99875 | 0.99875 | 0.99875
12 |  | Incline force W*Sin ø (N) | 568.076 | 568.076 | 568.076 | 568.076 | 568.076 | 568.076 | 568.076 | 568.076 | 568.076 | 568.076 | 568.076 | 568.076 | 568.076 | 568.076 | 568.076 | 568.076 | 568.076 | 568.076 | 568.076 | 568.076 | 568.076 | 568.076 | 568.076 | 568.076 | 568.076 | 568.076 | 568.076 | 568.076 | 568.076 | 568.076 | 568.076 | 568.076 | 568.076 | 568.076 | 568.076 | 568.076 | 568.076 | 568.076 | 568.076 | 568.076
Coefficient of relative wind Crw / Coefficiente del vento relativo Crw |  | Rolling drag force Cr*W*Cos ø (N) | 204.5074 | 204.5074 | 204.5074 | 204.5074 | 204.5074 | 204.5074 | 204.5074 | 204.5074 | 204.5074 | 204.5074 | 204.5074 | 204.5074 | 204.5074 | 204.5074 | 204.5074 | 204.5074 | 204.5074 | 204.5074 | 204.5074 | 204.5074 | 204.5074 | 204.5074 | 204.5074 | 204.5074 | 204.5074 | 204.5074 | 204.5074 | 204.5074 | 204.5074 | 204.5074 | 204.5074 | 204.5074 | 204.5074 | 204.5074 | 204.5074 | 204.5074 | 204.5074 | 204.5074 | 204.5074 | 204.5074
1.4 |  | Total drag force, 5% (N) | 780.1902 | 783.3334 | 787.989 | 794.157 | 801.8373 | 811.0299 | 821.7349 | 833.9522 | 847.6819 | 862.9239 | 879.6783 | 897.945 | 917.7241 | 939.0155 | 961.8192 | 986.1353 | 1011.9638 | 1039.3046 | 1068.1577 | 1098.5232 | 1130.401 | 1163.7912 | 1198.6937 | 1235.1086 | 1273.0358 | 1312.4753 | 1353.4272 | 1395.8915 | 1439.8681 | 1485.357 | 1532.3583 | 1580.8719 | 1630.8979 | 1682.4362 | 1735.4869 | 1790.0499 | 1846.1253 | 1903.713 | 1962.813 | 2023.4254
Revolution per Km / Rivoluzioni per Km |  | Total drag torque, 5% (N*m) | 228.0035 | 228.9221 | 230.2826 | 232.0852 | 234.3297 | 237.0161 | 240.1446 | 243.715 | 247.7273 | 252.1817 | 257.078 | 262.4163 | 268.1965 | 274.4188 | 281.0829 | 288.1891 | 295.7372 | 303.7273 | 312.1594 | 321.0334 | 330.3494 | 340.1074 | 350.3074 | 360.9493 | 372.0332 | 383.559 | 395.5268 | 407.9366 | 420.7884 | 434.0821 | 447.8178 | 461.9955 | 476.6151 | 491.6767 | 507.1803 | 523.1258 | 539.5134 | 556.3428 | 573.6143 | 591.3277
544.5849 |  | Sin ø, ø = Arctan 10% incline | 0.099504 | 0.099504 | 0.099504 | 0.099504 | 0.099504 | 0.099504 | 0.099504 | 0.099504 | 0.099504 | 0.099504 | 0.099504 | 0.099504 | 0.099504 | 0.099504 | 0.099504 | 0.099504 | 0.099504 | 0.099504 | 0.099504 | 0.099504 | 0.099504 | 0.099504 | 0.099504 | 0.099504 | 0.099504 | 0.099504 | 0.099504 | 0.099504 | 0.099504 | 0.099504 | 0.099504 | 0.099504 | 0.099504 | 0.099504 | 0.099504 | 0.099504 | 0.099504 | 0.099504 | 0.099504 | 0.099504
Torque multiplier / Moltiplicatore di coppia |  | Cos ø, ø = Arctan 10% incline | 0.99504 | 0.99504 | 0.99504 | 0.99504 | 0.99504 | 0.99504 | 0.99504 | 0.99504 | 0.99504 | 0.99504 | 0.99504 | 0.99504 | 0.99504 | 0.99504 | 0.99504 | 0.99504 | 0.99504 | 0.99504 | 0.99504 | 0.99504 | 0.99504 | 0.99504 | 0.99504 | 0.99504 | 0.99504 | 0.99504 | 0.99504 | 0.99504 | 0.99504 | 0.99504 | 0.99504 | 0.99504 | 0.99504 | 0.99504 | 0.99504 | 0.99504 | 0.99504 | 0.99504 | 0.99504 | 0.99504
0.29224 |  | Incline force W*Sin ø (N) | 1131.9258 | 1131.9258 | 1131.9258 | 1131.9258 | 1131.9258 | 1131.9258 | 1131.9258 | 1131.9258 | 1131.9258 | 1131.9258 | 1131.9258 | 1131.9258 | 1131.9258 | 1131.9258 | 1131.9258 | 1131.9258 | 1131.9258 | 1131.9258 | 1131.9258 | 1131.9258 | 1131.9258 | 1131.9258 | 1131.9258 | 1131.9258 | 1131.9258 | 1131.9258 | 1131.9258 | 1131.9258 | 1131.9258 | 1131.9258 | 1131.9258 | 1131.9258 | 1131.9258 | 1131.9258 | 1131.9258 | 1131.9258 | 1131.9258 | 1131.9258 | 1131.9258 | 1131.9258
[surface(hard) + brake + steering] drug coeefficient Cr / coefficiente di resistenza Cr [superficie(dura) + freni + imbardata] |  | Rolling drag force Cr*W*Cos ø (N) | 203.7467 | 203.7467 | 203.7467 | 203.7467 | 203.7467 | 203.7467 | 203.7467 | 203.7467 | 203.7467 | 203.7467 | 203.7467 | 203.7467 | 203.7467 | 203.7467 | 203.7467 | 203.7467 | 203.7467 | 203.7467 | 203.7467 | 203.7467 | 203.7467 | 203.7467 | 203.7467 | 203.7467 | 203.7467 | 203.7467 | 203.7467 | 203.7467 | 203.7467 | 203.7467 | 203.7467 | 203.7467 | 203.7467 | 203.7467 | 203.7467 | 203.7467 | 203.7467 | 203.7467 | 203.7467 | 203.7467
0.018 |  | Total drag force, 10% (N) | 1343.2792 | 1346.4225 | 1351.0781 | 1357.2461 | 1364.9263 | 1374.119 | 1384.824 | 1397.0413 | 1410.771 | 1426.013 | 1442.7674 | 1461.0341 | 1480.8132 | 1502.1046 | 1524.9083 | 1549.2244 | 1575.0529 | 1602.3937 | 1631.2468 | 1661.6123 | 1693.4901 | 1726.8803 | 1761.7828 | 1798.1977 | 1836.1249 | 1875.5644 | 1916.5163 | 1958.9806 | 2002.9572 | 2048.4461 | 2095.4474 | 2143.961 | 2193.987 | 2245.5253 | 2298.576 | 2353.139 | 2409.2143 | 2466.8021 | 2525.9021 | 2586.5145
Tires size / Dimensione gomme |  | Total drag torque, 10% (N*m) | 392.5612 | 393.4798 | 394.8403 | 396.6428 | 398.8873 | 401.5738 | 404.7022 | 408.2726 | 412.285 | 416.7394 | 421.6357 | 426.974 | 432.7542 | 438.9764 | 445.6406 | 452.7468 | 460.2949 | 468.285 | 476.7171 | 485.5911 | 494.9071 | 504.6651 | 514.865 | 525.5069 | 536.5908 | 548.1167 | 560.0845 | 572.4943 | 585.3461 | 598.6398 | 612.3755 | 626.5531 | 641.1728 | 656.2344 | 671.738 | 687.6835 | 704.071 | 720.9005 | 738.172 | 755.8854
Section width (mm) /Ampiezza sezione (mm) | 185 | Sin ø, ø = Arctan 15% incline | 0.14834 | 0.14834 | 0.14834 | 0.14834 | 0.14834 | 0.14834 | 0.14834 | 0.14834 | 0.14834 | 0.14834 | 0.14834 | 0.14834 | 0.14834 | 0.14834 | 0.14834 | 0.14834 | 0.14834 | 0.14834 | 0.14834 | 0.14834 | 0.14834 | 0.14834 | 0.14834 | 0.14834 | 0.14834 | 0.14834 | 0.14834 | 0.14834 | 0.14834 | 0.14834 | 0.14834 | 0.14834 | 0.14834 | 0.14834 | 0.14834 | 0.14834 | 0.14834 | 0.14834 | 0.14834 | 0.14834
Sidewall aspect ratio (%) / Rapporto di forma fianchetto (%) | 55 | Cos ø, ø = Arctan 15% incline | 0.98894 | 0.98894 | 0.98894 | 0.98894 | 0.98894 | 0.98894 | 0.98894 | 0.98894 | 0.98894 | 0.98894 | 0.98894 | 0.98894 | 0.98894 | 0.98894 | 0.98894 | 0.98894 | 0.98894 | 0.98894 | 0.98894 | 0.98894 | 0.98894 | 0.98894 | 0.98894 | 0.98894 | 0.98894 | 0.98894 | 0.98894 | 0.98894 | 0.98894 | 0.98894 | 0.98894 | 0.98894 | 0.98894 | 0.98894 | 0.98894 | 0.98894 | 0.98894 | 0.98894 | 0.98894 | 0.98894
Tire and wheel diameter R (in) / Diametro ruota e cerchione R (in) | 15 | Incline force W*Sin ø (N) | 1687.4786 | 1687.4786 | 1687.4786 | 1687.4786 | 1687.4786 | 1687.4786 | 1687.4786 | 1687.4786 | 1687.4786 | 1687.4786 | 1687.4786 | 1687.4786 | 1687.4786 | 1687.4786 | 1687.4786 | 1687.4786 | 1687.4786 | 1687.4786 | 1687.4786 | 1687.4786 | 1687.4786 | 1687.4786 | 1687.4786 | 1687.4786 | 1687.4786 | 1687.4786 | 1687.4786 | 1687.4786 | 1687.4786 | 1687.4786 | 1687.4786 | 1687.4786 | 1687.4786 | 1687.4786 | 1687.4786 | 1687.4786 | 1687.4786 | 1687.4786 | 1687.4786 | 1687.4786
|  | Rolling drag force Cr*W*Cos ø (N) | 202.4974 | 202.4974 | 202.4974 | 202.4974 | 202.4974 | 202.4974 | 202.4974 | 202.4974 | 202.4974 | 202.4974 | 202.4974 | 202.4974 | 202.4974 | 202.4974 | 202.4974 | 202.4974 | 202.4974 | 202.4974 | 202.4974 | 202.4974 | 202.4974 | 202.4974 | 202.4974 | 202.4974 | 202.4974 | 202.4974 | 202.4974 | 202.4974 | 202.4974 | 202.4974 | 202.4974 | 202.4974 | 202.4974 | 202.4974 | 202.4974 | 202.4974 | 202.4974 | 202.4974 | 202.4974 | 202.4974
|  | Total drag force, 15% (N) | 1897.5827 | 1900.726 | 1905.3816 | 1911.5495 | 1919.2298 | 1928.4225 | 1939.1275 | 1951.3448 | 1965.0745 | 1980.3165 | 1997.0709 | 2015.3376 | 2035.1167 | 2056.4081 | 2079.2118 | 2103.5279 | 2129.3564 | 2156.6972 | 2185.5503 | 2215.9158 | 2247.7936 | 2281.1838 | 2316.0863 | 2352.5012 | 2390.4284 | 2429.8679 | 2470.8198 | 2513.2841 | 2557.2607 | 2602.7496 | 2649.7509 | 2698.2645 | 2748.2905 | 2799.8288 | 2852.8795 | 2907.4425 | 2963.5178 | 3021.1055 | 3080.2056 | 3140.818
|  | Total drag torque, 15% (N*m) | 554.5513 | 555.4699 | 556.8305 | 558.633 | 560.8775 | 563.564 | 566.6924 | 570.2628 | 574.2752 | 578.7295 | 583.6258 | 588.9641 | 594.7444 | 600.9666 | 607.6308 | 614.7369 | 622.2851 | 630.2752 | 638.7072 | 647.5813 | 656.8973 | 666.6553 | 676.8552 | 687.4971 | 698.581 | 710.1068 | 722.0747 | 734.4845 | 747.3362 | 760.6299 | 774.3656 | 788.5433 | 803.1629 | 818.2246 | 833.7281 | 849.6737 | 866.0612 | 882.8907 | 900.1621 | 917.8755
|  | Sin ø, ø = Arctan 20% incline | 0.19612 | 0.19612 | 0.19612 | 0.19612 | 0.19612 | 0.19612 | 0.19612 | 0.19612 | 0.19612 | 0.19612 | 0.19612 | 0.19612 | 0.19612 | 0.19612 | 0.19612 | 0.19612 | 0.19612 | 0.19612 | 0.19612 | 0.19612 | 0.19612 | 0.19612 | 0.19612 | 0.19612 | 0.19612 | 0.19612 | 0.19612 | 0.19612 | 0.19612 | 0.19612 | 0.19612 | 0.19612 | 0.19612 | 0.19612 | 0.19612 | 0.19612 | 0.19612 | 0.19612 | 0.19612 | 0.19612
|  | Cos ø, ø = Arctan 20% incline | 0.98058 | 0.98058 | 0.98058 | 0.98058 | 0.98058 | 0.98058 | 0.98058 | 0.98058 | 0.98058 | 0.98058 | 0.98058 | 0.98058 | 0.98058 | 0.98058 | 0.98058 | 0.98058 | 0.98058 | 0.98058 | 0.98058 | 0.98058 | 0.98058 | 0.98058 | 0.98058 | 0.98058 | 0.98058 | 0.98058 | 0.98058 | 0.98058 | 0.98058 | 0.98058 | 0.98058 | 0.98058 | 0.98058 | 0.98058 | 0.98058 | 0.98058 | 0.98058 | 0.98058 | 0.98058 | 0.98058
|  | Incline force W*Sin ø (N) | 2230.9611 | 2230.9611 | 2230.9611 | 2230.9611 | 2230.9611 | 2230.9611 | 2230.9611 | 2230.9611 | 2230.9611 | 2230.9611 | 2230.9611 | 2230.9611 | 2230.9611 | 2230.9611 | 2230.9611 | 2230.9611 | 2230.9611 | 2230.9611 | 2230.9611 | 2230.9611 | 2230.9611 | 2230.9611 | 2230.9611 | 2230.9611 | 2230.9611 | 2230.9611 | 2230.9611 | 2230.9611 | 2230.9611 | 2230.9611 | 2230.9611 | 2230.9611 | 2230.9611 | 2230.9611 | 2230.9611 | 2230.9611 | 2230.9611 | 2230.9611 | 2230.9611 | 2230.9611
|  | Rolling drag force Cr*W*Cos ø (N) | 200.7865 | 200.7865 | 200.7865 | 200.7865 | 200.7865 | 200.7865 | 200.7865 | 200.7865 | 200.7865 | 200.7865 | 200.7865 | 200.7865 | 200.7865 | 200.7865 | 200.7865 | 200.7865 | 200.7865 | 200.7865 | 200.7865 | 200.7865 | 200.7865 | 200.7865 | 200.7865 | 200.7865 | 200.7865 | 200.7865 | 200.7865 | 200.7865 | 200.7865 | 200.7865 | 200.7865 | 200.7865 | 200.7865 | 200.7865 | 200.7865 | 200.7865 | 200.7865 | 200.7865 | 200.7865 | 200.7865
|  | Total drag force, 20% (N) | 2439.3543 | 2442.4976 | 2447.1532 | 2453.3211 | 2461.0014 | 2470.194 | 2480.899 | 2493.1164 | 2506.846 | 2522.0881 | 2538.8424 | 2557.1092 | 2576.8882 | 2598.1796 | 2620.9834 | 2645.2995 | 2671.1279 | 2698.4687 | 2727.3219 | 2757.6873 | 2789.5652 | 2822.9553 | 2857.8579 | 2894.2727 | 2932.1999 | 2971.6395 | 3012.5914 | 3055.0556 | 3099.0322 | 3144.5212 | 3191.5224 | 3240.0361 | 3290.062 | 3341.6004 | 3394.651 | 3449.214 | 3505.2894 | 3562.8771 | 3621.9772 | 3682.5896
|  | Total drag torque, 20% (N*m) | 712.8792 | 713.7977 | 715.1583 | 716.9608 | 719.2053 | 721.8918 | 725.0202 | 728.5906 | 732.603 | 737.0573 | 741.9537 | 747.2919 | 753.0722 | 759.2944 | 765.9586 | 773.0648 | 780.6129 | 788.603 | 797.0351 | 805.9091 | 815.2251 | 824.9831 | 835.183 | 845.8249 | 856.9088 | 868.4347 | 880.4025 | 892.8123 | 905.664 | 918.9578 | 932.6935 | 946.8711 | 961.4908 | 976.5524 | 992.056 | 1008.0015 | 1024.389 | 1041.2185 | 1058.4899 | 1076.2034
|  | Sin ø, ø = Arctan 25% incline | 0.24254 | 0.24254 | 0.24254 | 0.24254 | 0.24254 | 0.24254 | 0.24254 | 0.24254 | 0.24254 | 0.24254 | 0.24254 | 0.24254 | 0.24254 | 0.24254 | 0.24254 | 0.24254 | 0.24254 | 0.24254 | 0.24254 | 0.24254 | 0.24254 | 0.24254 | 0.24254 | 0.24254 | 0.24254 | 0.24254 | 0.24254 | 0.24254 | 0.24254 | 0.24254 | 0.24254 | 0.24254 | 0.24254 | 0.24254 | 0.24254 | 0.24254 | 0.24254 | 0.24254 | 0.24254 | 0.24254
|  | Cos ø, ø = Arctan 25% incline | 0.97014 | 0.97014 | 0.97014 | 0.97014 | 0.97014 | 0.97014 | 0.97014 | 0.97014 | 0.97014 | 0.97014 | 0.97014 | 0.97014 | 0.97014 | 0.97014 | 0.97014 | 0.97014 | 0.97014 | 0.97014 | 0.97014 | 0.97014 | 0.97014 | 0.97014 | 0.97014 | 0.97014 | 0.97014 | 0.97014 | 0.97014 | 0.97014 | 0.97014 | 0.97014 | 0.97014 | 0.97014 | 0.97014 | 0.97014 | 0.97014 | 0.97014 | 0.97014 | 0.97014 | 0.97014 | 0.97014
|  | Incline force W*Sin ø (N) | 2759.0159 | 2759.0159 | 2759.0159 | 2759.0159 | 2759.0159 | 2759.0159 | 2759.0159 | 2759.0159 | 2759.0159 | 2759.0159 | 2759.0159 | 2759.0159 | 2759.0159 | 2759.0159 | 2759.0159 | 2759.0159 | 2759.0159 | 2759.0159 | 2759.0159 | 2759.0159 | 2759.0159 | 2759.0159 | 2759.0159 | 2759.0159 | 2759.0159 | 2759.0159 | 2759.0159 | 2759.0159 | 2759.0159 | 2759.0159 | 2759.0159 | 2759.0159 | 2759.0159 | 2759.0159 | 2759.0159 | 2759.0159 | 2759.0159 | 2759.0159 | 2759.0159 | 2759.0159
|  | Rolling drag force Cr*W*Cos ø (N) | 198.6491 | 198.6491 | 198.6491 | 198.6491 | 198.6491 | 198.6491 | 198.6491 | 198.6491 | 198.6491 | 198.6491 | 198.6491 | 198.6491 | 198.6491 | 198.6491 | 198.6491 | 198.6491 | 198.6491 | 198.6491 | 198.6491 | 198.6491 | 198.6491 | 198.6491 | 198.6491 | 198.6491 | 198.6491 | 198.6491 | 198.6491 | 198.6491 | 198.6491 | 198.6491 | 198.6491 | 198.6491 | 198.6491 | 198.6491 | 198.6491 | 198.6491 | 198.6491 | 198.6491 | 198.6491 | 198.6491
|  | Total drag force, 25% (N) | 2965.2718 | 2968.415 | 2973.0707 | 2979.2386 | 2986.9189 | 2996.1115 | 3006.8165 | 3019.0339 | 3032.7635 | 3048.0056 | 3064.7599 | 3083.0267 | 3102.8057 | 3124.0971 | 3146.9009 | 3171.217 | 3197.0454 | 3224.3862 | 3253.2393 | 3283.6048 | 3315.4827 | 3348.8728 | 3383.7753 | 3420.1902 | 3458.1174 | 3497.557 | 3538.5089 | 3580.9731 | 3624.9497 | 3670.4387 | 3717.4399 | 3765.9536 | 3815.9795 | 3867.5179 | 3920.5685 | 3975.1315 | 4031.2069 | 4088.7946 | 4147.8947 | 4208.507
|  | Total drag torque, 25% (N*m) | 866.5738 | 867.4924 | 868.8529 | 870.6554 | 872.8999 | 875.5864 | 878.7148 | 882.2852 | 886.2976 | 890.752 | 895.6483 | 900.9866 | 906.7668 | 912.989 | 919.6532 | 926.7594 | 934.3075 | 942.2976 | 950.7297 | 959.6037 | 968.9197 | 978.6777 | 988.8776 | 999.5195 | 1010.6034 | 1022.1293 | 1034.0971 | 1046.5069 | 1059.3587 | 1072.6524 | 1086.3881 | 1100.5657 | 1115.1854 | 1130.247 | 1145.7506 | 1161.6961 | 1178.0836 | 1194.9131 | 1212.1846 | 1229.898

## Torque Available Us
Vehicle Gear / Marcia |  |  |  | 1st / Prima | 1st / Prima | 2nd / Seconda | 2nd / Seconda | 3rd / Terza | 3rd / Terza | 4th / Quarta | 4th / Quarta | 5th /Quinta | 5th /Quinta
Overall gear ratio / Rapporto di trasmissione totale |  |  |  | 13.24 | 13.24 | 6.96 | 6.96 | 4.62 | 4.62 | 3.37 | 3.37 | 2.7 | 2.7
Motor torque multiplier equation (5.9) / Formula moltiplicatore coppia motore (5.9) |  |  |  | 12.0484 |  | 6.3336 |  | 4.2042 |  | 3.0667 |  | 2.457
RPM multiplier equation (5.10) / Formula moltiplicatore RPM (5.10) |  |  |  |  | 0.0051707 |  | 0.0098362 |  | 0.014818 |  | 0.020315 |  | 0.025356
Current in amps, torque in ft*lbs, vehicle speed in mph / Corrente in Ampere, coppia in ft*lbs, velocità veicolo in mph | Motor Current / Corrente motore | Motor Torque / Coppia motore | Motor RPM / RPM motore | Wheel Torque / Coppia alla ruota | Vehicle Speed / Velocità veicolo | Wheel Torque / Coppia alla ruota | Vehicle Speed / Velocità veicolo | Wheel Torque / Coppia alla ruota | Vehicle Speed / Velocità veicolo | Wheel Torque / Coppia alla ruota | Vehicle Speed / Velocità veicolo | Wheel Torque / Coppia alla ruota | Vehicle Speed / Velocità veicolo
| 100 | 10 | 7750 | 120.484 | 40.0729 | 63.336 | 76.2306 | 42.042 | 114.8409 | 30.667 | 157.4376 | 24.57 | 196.5055
| 125 | 15 | 6400 | 180.726 | 33.0924 | 95.004 | 62.9517 | 63.063 | 94.8363 | 46.0005 | 130.013 | 36.855 | 162.2755
| 150 | 20 | 5000 | 240.968 | 25.8535 | 126.672 | 49.181 | 84.084 | 74.0909 | 61.334 | 101.5727 | 49.14 | 126.7777
| 170 | 25 | 4600 | 301.21 | 23.7852 | 158.34 | 45.2465 | 105.105 | 68.1636 | 76.6675 | 93.4469 | 61.425 | 116.6355
| 190 | 30 | 4100 | 361.452 | 21.1998 | 190.008 | 40.3284 | 126.126 | 60.7545 | 92.001 | 83.2896 | 73.71 | 103.9577
| 210 | 35 | 3900 | 421.694 | 20.1657 | 221.676 | 38.3612 | 147.147 | 57.7909 | 107.3345 | 79.2267 | 85.995 | 98.8866
| 230 | 40 | 3700 | 481.936 | 19.1316 | 253.344 | 36.394 | 168.168 | 54.8273 | 122.668 | 75.1638 | 98.28 | 93.8155
| 250 | 45 | 3500 | 542.178 | 18.0974 | 285.012 | 34.4267 | 189.189 | 51.8636 | 138.0015 | 71.1009 | 110.565 | 88.7444
| 270 | 50 | 3400 | 602.42 | 17.5804 | 316.68 | 33.4431 | 210.21 | 50.3818 | 153.335 | 69.0694 | 122.85 | 86.2089
| 290 | 55 | 3350 | 662.662 | 17.3218 | 348.348 | 32.9513 | 231.231 | 49.6409 | 168.6685 | 68.0537 | 135.135 | 84.9411
| 305 | 60 | 3250 | 722.904 | 16.8048 | 380.016 | 31.9677 | 252.252 | 48.1591 | 184.002 | 66.0222 | 147.42 | 82.4055
| 320 | 65 | 3150 | 783.146 | 16.2877 | 411.684 | 30.984 | 273.273 | 46.6773 | 199.3355 | 63.9908 | 159.705 | 79.87
| 335 | 70 | 3050 | 843.388 | 15.7706 | 443.352 | 30.0004 | 294.294 | 45.1954 | 214.669 | 61.9593 | 171.99 | 77.3344
| 355 | 75 | 3000 | 903.63 | 15.5121 | 475.02 | 29.5086 | 315.315 | 44.4545 | 230.0025 | 60.9436 | 184.275 | 76.0666
| 370 | 80 | 2950 | 963.872 | 15.2535 | 506.688 | 29.0168 | 336.336 | 43.7136 | 245.336 | 59.9279 | 196.56 | 74.7989
| 390 | 85 | 2900 | 1024.114 | 14.995 | 538.356 | 28.525 | 357.357 | 42.9727 | 260.6695 | 58.9121 | 208.845 | 73.5311
| 405 | 90 | 2850 | 1084.356 | 14.7365 | 570.024 | 28.0332 | 378.378 | 42.2318 | 276.003 | 57.8964 | 221.13 | 72.2633
| 420 | 95 | 2800 | 1144.598 | 14.4779 | 601.692 | 27.5414 | 399.399 | 41.4909 | 291.3365 | 56.8807 | 233.415 | 70.9955
| 440 | 100 | 2750 | 1204.84 | 14.2194 | 633.36 | 27.0496 | 420.42 | 40.75 | 306.67 | 55.865 | 245.7 | 69.7278
Overall drivetrain efficiency / Efficienza totale trasmissione | 0.91
Tires size / Dimensione gomme
Section width (mm) /Ampiezza sezione (mm) | 185
Sidewall aspect ratio (%) / Rapporto di forma fianchetto (%) | 55
Tire and wheel diameter R (in) / Diametro ruota e cerchione R (in) | 15
Revolution per mile / Rivoluzioni per miglio | 876.4245

## Torque Available IS
Vehicle Gear / Marcia |  |  |  | 1st / Prima | 1st / Prima | 2nd / Seconda | 2nd / Seconda | 3rd / Terza | 3rd / Terza | 4th / Quarta | 4th / Quarta | 5th /Quinta | 5th /Quinta
Overall gear ratio / Rapporto di trasmissione totale |  |  |  | 13.24 | 13.24 | 6.96 | 6.96 | 4.62 | 4.62 | 3.37 | 3.37 | 2.7 | 2.7
Motor torque multiplier equation (5.9) / Formula moltiplicatore coppia motore (5.9) |  |  |  | 12.0484 |  | 6.3336 |  | 4.2042 |  | 3.0667 |  | 2.457
RPM multiplier equation (5.10) / Formula moltiplicatore RPM (5.10) |  |  |  |  | 0.0083214 |  | 0.01583 |  | 0.023848 |  | 0.032693 |  | 0.040806
Current in amps, torque in N*m, vehicle speed in Km/h / Corrente in Ampere, coppia in N*m, velocità veicolo in Km/h | Motor Current / Corrente motore | Motor Torque / Coppia motore | Motor RPM / RPM motore | Wheel Torque / Coppia alla ruota | Vehicle Speed / Velocità veicolo | Wheel Torque / Coppia alla ruota | Vehicle Speed / Velocità veicolo | Wheel Torque / Coppia alla ruota | Vehicle Speed / Velocità veicolo | Wheel Torque / Coppia alla ruota | Vehicle Speed / Velocità veicolo | Wheel Torque / Coppia alla ruota | Vehicle Speed / Velocità veicolo
| 100 | 13.6 | 7750 | 163.8582 | 64.491 | 86.137 | 122.6812 | 57.1771 | 184.8185 | 41.7071 | 253.3713 | 33.4152 | 316.2449
| 125 | 20.4 | 6400 | 245.7874 | 53.2571 | 129.2054 | 101.3109 | 85.7657 | 152.6243 | 62.5607 | 209.2357 | 50.1228 | 261.1571
| 150 | 27.2 | 5000 | 327.7165 | 41.6071 | 172.2739 | 79.1492 | 114.3542 | 119.2377 | 83.4142 | 163.4654 | 66.8304 | 204.029
| 170 | 34 | 4600 | 409.6456 | 38.2786 | 215.3424 | 72.8172 | 142.9428 | 109.6987 | 104.2678 | 150.3881 | 83.538 | 187.7067
| 190 | 40.8 | 4100 | 491.5747 | 34.1178 | 258.4109 | 64.9023 | 171.5314 | 97.7749 | 125.1214 | 134.0416 | 100.2456 | 167.3038
| 210 | 47.6 | 3900 | 573.5038 | 32.4536 | 301.4794 | 61.7364 | 200.1199 | 93.0054 | 145.9749 | 127.503 | 116.9532 | 159.1426
| 230 | 54.4 | 3700 | 655.433 | 30.7893 | 344.5478 | 58.5704 | 228.7085 | 88.2359 | 166.8285 | 120.9644 | 133.6608 | 150.9815
| 250 | 61.2 | 3500 | 737.3621 | 29.125 | 387.6163 | 55.4044 | 257.297 | 83.4664 | 187.682 | 114.4258 | 150.3684 | 142.8203
| 270 | 68 | 3400 | 819.2912 | 28.2928 | 430.6848 | 53.8214 | 285.8856 | 81.0817 | 208.5356 | 111.1564 | 167.076 | 138.7397
| 290 | 74.8 | 3350 | 901.2203 | 27.8768 | 473.7533 | 53.0299 | 314.4742 | 79.8893 | 229.3892 | 109.5218 | 183.7836 | 136.6994
| 305 | 81.6 | 3250 | 983.1494 | 27.0446 | 516.8218 | 51.447 | 343.0627 | 77.5045 | 250.2427 | 106.2525 | 200.4912 | 132.6188
| 320 | 88.4 | 3150 | 1065.0786 | 26.2125 | 559.8902 | 49.864 | 371.6513 | 75.1198 | 271.0963 | 102.9832 | 217.1988 | 128.5383
| 335 | 95.2 | 3050 | 1147.0077 | 25.3803 | 602.9587 | 48.281 | 400.2398 | 72.735 | 291.9498 | 99.7139 | 233.9064 | 124.4577
| 355 | 102 | 3000 | 1228.9368 | 24.9643 | 646.0272 | 47.4895 | 428.8284 | 71.5426 | 312.8034 | 98.0792 | 250.614 | 122.4174
| 370 | 108.8 | 2950 | 1310.8659 | 24.5482 | 689.0957 | 46.698 | 457.417 | 70.3503 | 333.657 | 96.4446 | 267.3216 | 120.3771
| 390 | 115.6 | 2900 | 1392.795 | 24.1321 | 732.1642 | 45.9065 | 486.0055 | 69.1579 | 354.5105 | 94.8099 | 284.0292 | 118.3368
| 405 | 122.4 | 2850 | 1474.7242 | 23.7161 | 775.2326 | 45.115 | 514.5941 | 67.9655 | 375.3641 | 93.1753 | 300.7368 | 116.2965
| 420 | 129.2 | 2800 | 1556.6533 | 23.3 | 818.3011 | 44.3235 | 543.1826 | 66.7731 | 396.2176 | 91.5406 | 317.4444 | 114.2562
| 440 | 136 | 2750 | 1638.5824 | 22.8839 | 861.3696 | 43.532 | 571.7712 | 65.5807 | 417.0712 | 89.9059 | 334.152 | 112.2159
Overall drivetrain efficiency / Efficienza totale trasmissione | 0.91
Tires size / Dimensione gomme
Section width (mm) /Ampiezza sezione (mm) | 185
Sidewall aspect ratio (%) / Rapporto di forma fianchetto (%) | 55
Tire and wheel diameter R (in) / Diametro ruota e cerchione R (in) | 15
Revolution per Km / Rivoluzioni per Km | 544.5849