## Equations
Equations
Equation # | Equation | US Simplified Equation | US Measurement Units | International System Simplified Equation | International System Measurement Units | Formula semplificata in Italiano
5.1 | Power (ft*lb/sec) = Torque (ft*lb) * Speed (radians/sec) = Force in feet per second (FV) | P = T * S = F * V | (ft * lb / sec) = (ft * lb) * (radians / sec) = (lb) * (ft / sec) | P = C * ω = F * v | (w) = (N * m) * (rad / s) = (N) * (m / s) | P = C * ω = F * v
5.2 | Horsepower (hp) = FV / 550 | (P)hp = (F * V) / 550 | (hp) = (lb) * (ft / sec) | (P)hp = (F * v) / 745.6999 | (hp) = (N) * (m / s) | (P)hp = (F * v) / 745.6999
5.3 | Horsepower (hp) = FV / 375 (V = mph) | (P)hp = (F * V) / 375 | (hp) = (lb) * (mph) | (P)hp = (F * v) / 2684.51964 | (hp) = (N) * (Kmh) | (P)hp = (F * v) / 2684.51964
|  |  |  | (P)cv = (F * v) / 735.48381137 | (CV) = (N) * (m / s) | (P)cv = (F * v) / 735.48381137
|  |  |  | (P)cv = (F * v) / 2647.741720932 | (CV) = (N) * (Kmh) | (P)cv = (F * v) / 2647.741720932
5.4 | Horsepower (hp) = (Torque * rpms)/5252 = 2*π / 60 * FV / 550 | (P)hp = (T * ω) / 5252 = [(2 * π) / 60] * [(F * V) / 550] | (hp) = ((ft * lb) * (rev / m)) = ((lb) * (ft / s)) | (P)hp = (C * ω) / 7121 = [(2 * π) / 60] * [(F * v) / 745.6999] | (hp) = ((N * m) * (rev / min) = ((N) * (m / s)) | (P)hp = (C * ω) / 7121 = [(2 * π) / 60] * [(F * v) / 745.6999]
|  |  |  | (P)cv = (C * ω) / 7023 = [(2 * π) / 60] * [(F * v) / 735.48381137] | (CV) = ((N * m) * (rev / min) = ((N) * (m / s)) | (P)cv = (C * ω) / 7023 = [(2 * π) / 60] * [(F * v) / 735.48381137]
5.5 | Wheel rpm = (mi / h * rev / mi) / 60 | (ω)wheel = [(d / t) * (rev / d)] / 60 | (rev / m) = (mi / h) * (rev / mi) | (ω)wheel = [(d / t) * (rev / d)] / 60 | (rev / min) = (Km / h) * (rev / Km) | (ω)ruota = [(d / t) * (rev / d)] / 60
5.6 | Power (KW) = 0.7457 * hp | (P)kw = 0.7457 * (P)hp | (KW) = (hp) | (P)kw = 0.7457 * (P)hp | (KW) = (hp) | (P)kw = 0.7457 * (P)hp
|  |  |  | (P)kw = 0.7355 * (P)cv | (KW) = (CV) | (P)kw = 0.7355 * (P)cv
5.7 | Weight W = mass M * g/32.16 | W = (M * g) / 32.16 | (lb)force = (lb) * (ft / sec^2) | W = (m * g) / 9.80665 | (Kg)force = ((Kg) * (m / s^2)) / (m / s^2) | W = (m * g) / 9.80665
5.8 | Torque = [F(5280/2*π)] / (rev/m) = 840.34 * F / (rev/mi) | T = [F * (5280 / 2 * π)] / (rev / t) = 840.34 * F / (rev / d) | (ft * lb) = ((lb) * (ft / min)) / (rev / min) | c = [F * (1000 / 2 * π)] / (rev / t) = 159.15 * F / (rev / d) | (N * m) = ((N) * (m / min)) / (rev / min) | c = [F * (1000 / 2 * π)] / (rotazioni / t) = 159.15 * F / (rotazioni / d)
5.9 | Torque(wheel) = Torque(motor) / (overall gear ratio * drive train efficiency) | T = (T)motor * (overall gear ratio * drive train efficiency) | (ft * lb) = (ft * lb) | c = (c)motor * (overall gear ratio * drive train efficiency) | (N * m) = (N * m) | c = (c)motore * (rapporto complessivo trasmissione * efficienza trasmissione)
5.10 | Speed(vehicle) (in mi/h) = (rpm(motor) * 60)/[overall gear ratio * (rev/m)] | S = (rev / t)motor * 60 / [overall gear ratio * (rev / t)wheel] | (mi / h) = (rev / m) * (m / h) / (rev / mi) | v = (rev / t)motor * 60 / [overall gear ratio * (rev / t)wheel] | (Km / h) = (rev / min) * (min / h) / (rev / Km) | v = (rev / t)motore * 60 / [rapporto complessivo trasmissione * (rev / t)ruota]
5.11 | Fa (lb) = Ci (Conversion factor for inertia) * W (vehicle mass) * a (mi/h*sec) | Fa = Ci * W * a | (lb)force = (lb) * (mi / (h * sec)) | Fa = Ci * m * a | (W) = (Kg) * (Km / (h * s)) | Fa = Ci * m * a [Forza Accelerazione] [Ci = Coefficiente d’Inerzia]
5.12 | Fh (lb) = W sin ø | Fh = W * sin ø | (lb)force = (lb) * sin ø | Fh = m * a * sin ø | (N) = (Kg) * (Km / (h * s)) * sin ø | Fp = m * a * sin ø [Forza Pendenza]
5.13 | a = (1 / M) * F | a = (1 / M) * F | (ft / sec^2) = (1 / lb) * (lb)force | a = (1 / m) * F | (m / s^2) = (1 / kg) * (N) | a = (1 / m) * F
5.14 | M = W / g | M = W / g | (lb) = (lb)force / (ft / sec^2) | m = W / g | (kg) = (N) / (m / s^2) | m = W / g
5.15 | F = (550 * hp) / V | F = (550 * (P)hp) / V | (lb)force = (hp) / (ft / sec) | F = (745.6999 * (P)hp) / v | (N) = (hp) / (m / s) | F = (745.6999 * (P)hp) / v
|  |  |  | F = (735.48381137 * (P)cv) / v | (N) = (CV) / (m / s) | F = (735.48381137 * (P)cv) / v
5.16 | a = 550 * (g / V) * (hp / W) | a = 550 * (g / V) * ((P)hp / W) | (ft / sec^2) = ((ft / sec^2) / (ft / sec)) *((hp) / (lb)force) | a = 745.6999 *(g / v) * ((P)hp / W) | (m / s^2) = ((m / s^2) / (m / s)) * ((hp) / (N)) | a = 745.6999 *(g / v) * ((P)hp / W)
|  |  |  | a = 735.48381137 *(g / v) * ((P)cv / W) | (m / s^2) = ((m / s^2) / (m / s)) * ((CV) / (N)) | a = 735.48381137 *(g / v) * ((P)cv / W)
5.17 | V = 550 * (g / a) * (hp / W) | V = 550 * (g / a) * ((P)hp / W) | (ft / sec) = ((ft / sec^2) / (ft / sec^2) * ((hp) / (lb)force) | v = 745.6999 *(g / a) * ((P)hp / W) | (m / s) = ((m / s^2) / (m / s^2) * ((hp) / (N)) | v = 745.6999 *(g / a) * ((P)hp / W)
|  |  |  | v = 735.48381137 *(g / a) * ((P)cv / W) | (m / s) = ((m / s^2) / (m / s^2) * ((CV) / (N)) | v = 735.48381137 *(g / a) * ((P)cv / W)
5.18 | D = V * t | D = V * t | (ft) = (ft / sec) * (sec) | d = v * t | (m) = (m / s) * (s) | d = v * t
5.19 | D = 550 * (g / a) * ((hp / W) * t | D = 550 * (g / a) * ((P)hp / W) * t | (ft) = ((ft / sec^2) / (ft / sec^2) * ((hp) / (lb)force) * (sec) | d = 745.6999 *(g / a) * ((P)hp / W) * t | (m) = ((m / s^2) / (m / s^2) * ((hp) / (N)) * (s) | d = 745.6999 *(g / a) * ((P)hp / W) * t
|  |  |  | d = 735.48381137 *(g / a) * ((P)cv / W) * t | (m) = ((m / s^2) / (m / s^2) * ((CV) / (N)) * (s) | d = 735.48381137 *(g / a) * ((P)cv / W) * t
5.20 | Dw = 1/2 * ρ * V^2 * A * Cd |  | (lb)force = 1/2 * (lb / ft^3) * (ft / sec)^2 * (ft^2) * (Adimensional) | Dw = 1/2 * ρ * v^2 * S * Cd | (N) = 1/2 * (Kg / m^3) * (m / s)^2 * (m^2) * (Adimensional) | Ra = 1/2 * ρ * v^2 * S * Cr
5.21 | Cw = (0,98 * (w/V)^2 + 0,63 * (w/V)) * Crw - (0,40 * (w/V)) |  | (Dimensionless) = (0,98 ((ft/sec) / (ft/sec))^2 + 0,63 * ((ft/sec) / (ft/sec))) * (Dimensionless) - (0,40 * ((ft/sec) / (ft/sec))) | Cw = (0,98 * (w/v)^2 + 0,63 * (w/v)) * Crw - (0,40 * (w/v)) | (Dimensionless) = (0,98 ((m/s) / (m/s))^2 + 0,63 * ((m/s) / (m/s))) * (Dimensionless) - (0,40 * ((m/s) / (m/s)))
5.22 | Available engine power = tractive resistance demand |  |  | Potenza motore = resistenza alla trazione
5.23 | Power = (acceleration + climbing + rolling + drug + wind)resistance |  |  | Potenza motore = (accelerazione + dislivello + rotolamento + reistenza aerodinamica + vento)resistenza
5.24 | Overall gear ratio = (rpm)motor / (rpm)wheel |  |  | Rapporto di trasmissione totale = (rpm)motore / (rpm)ruota
5.25 | Cwheel = (d + (2 * S * a / 100) / 25.4) * π |  | (in) = ((in) + (2 * (mm) * (%) / 100) / 25,4 (mm / in)) * (Dimensionless) | Cwheel = (((d *25,4) + (2 * S * a / 100)) * π) / 1000 | (m) = ((((in) * 25,4 (mm / in)) + (2 * (mm) * (%) / 100)) * (Dimensionless)) / 1000 (mm / m) | Cruota = (((d *25,4) + (2 * S * a / 100)) * π) / 1000

## Constants
| ft/(s^2) | mph/sec | m/(s^2) | Kmh/s
g | 32.1741 | 21.9369 | 9.8066 | 35.3039

## Measurement Units
ft | m | mi | lb | Kg | N | CV | hp | W | °C | °F
1 | 0.3048 | 0.00018939 | 1 | 0.45359 | 4.4482 | 1 | 0.9863 | 735.4838 | 1 | 33.8
3.2808 | 1 | 0.00062137 | 2.2046 | 1 | 9.8066 | 1.014 | 1 | 745.6999 | -17.2222 | 1
5280 | 1609.344 | 1 | 0.22481 | 0.10197 | 1 | 0.0013596 | 0.001341 | 1

## Mass factors
Ci | ICE | EV
High gear | 0.98 | 1
Fourth gear | 1.1 | 1.06
Third gear | 1.2 | 1.1
Second gear | 1.5 | 1.15
First gear | 2.4 | 1.2

## Acceleration Force
|  | a (in mph/sec) | a’ = a/21,93685 | Fa (in pounds) Ci High gear | Fa (in pounds) Ci Fourth gear | Fa (in pounds) Ci Third gear | Fa (in pounds) Ci Second gear | Fa (in pounds) Ci First gear
Reference Weight W (lb) | 2339 | 1 | 0.045585 | 106.6242 | 113.0217 | 117.2867 | 122.6179 | 127.9491
|  | 2 | 0.091171 | 213.2485 | 226.0434 | 234.5733 | 245.2357 | 255.8982
|  | 3 | 0.13676 | 319.8727 | 339.0651 | 351.86 | 367.8536 | 383.8472
|  | 4 | 0.18234 | 426.4969 | 452.0867 | 469.1466 | 490.4715 | 511.7963
|  | 5 | 0.22793 | 533.1212 | 565.1084 | 586.4333 | 613.0893 | 639.7454
|  | 6 | 0.27351 | 639.7454 | 678.1301 | 703.7199 | 735.7072 | 767.6945
|  | 7 | 0.3191 | 746.3696 | 791.1518 | 821.0066 | 858.3251 | 895.6435
|  | 8 | 0.36468 | 852.9938 | 904.1735 | 938.2932 | 980.9429 | 1023.5926
|  | 9 | 0.41027 | 959.6181 | 1017.1952 | 1055.5799 | 1103.5608 | 1151.5417
|  | 10 | 0.45585 | 1066.2423 | 1130.2168 | 1172.8665 | 1226.1787 | 1279.4908
|  | 11 | 0.50144 | 1172.8665 | 1243.2385 | 1290.1532 | 1348.7965 | 1407.4398
|  | 12 | 0.54702 | 1279.4908 | 1356.2602 | 1407.4398 | 1471.4144 | 1535.3889
|  | 13 | 0.59261 | 1386.115 | 1469.2819 | 1524.7265 | 1594.0323 | 1663.338
|  | 14 | 0.6382 | 1492.7392 | 1582.3036 | 1642.0132 | 1716.6501 | 1791.2871
|  | 15 | 0.68378 | 1599.3635 | 1695.3253 | 1759.2998 | 1839.268 | 1919.2362
|  | a (in Kmh/s) | a’=a*9,80665/35,30394 | Fa (in Newton) Ci High gear | Fa (in Newton) Ci Fourth gear | Fa (in Newton) Ci Third gear | Fa (in Newton) Ci Second gear | Fa (in Newton) Ci First gear
Reference Weight W (Kg) | 1061 | 1 | 0.27778 | 294.7222 | 312.4056 | 324.1944 | 338.9306 | 353.6667
|  | 2 | 0.55556 | 589.4444 | 624.8111 | 648.3889 | 677.8611 | 707.3333
|  | 3 | 0.83333 | 884.1667 | 937.2167 | 972.5833 | 1016.7917 | 1061
|  | 4 | 1.1111 | 1178.8889 | 1249.6222 | 1296.7778 | 1355.7222 | 1414.6667
|  | 5 | 1.3889 | 1473.6111 | 1562.0278 | 1620.9722 | 1694.6528 | 1768.3333
|  | 6 | 1.6667 | 1768.3333 | 1874.4333 | 1945.1667 | 2033.5833 | 2122
|  | 7 | 1.9444 | 2063.0556 | 2186.8389 | 2269.3611 | 2372.5139 | 2475.6667
|  | 8 | 2.2222 | 2357.7778 | 2499.2444 | 2593.5556 | 2711.4444 | 2829.3333
|  | 9 | 2.5 | 2652.5 | 2811.65 | 2917.75 | 3050.375 | 3183
|  | 10 | 2.7778 | 2947.2222 | 3124.0556 | 3241.9444 | 3389.3056 | 3536.6667
|  | 11 | 3.0556 | 3241.9444 | 3436.4611 | 3566.1389 | 3728.2361 | 3890.3333
|  | 12 | 3.3333 | 3536.6667 | 3748.8667 | 3890.3333 | 4067.1667 | 4244
|  | 13 | 3.6111 | 3831.3889 | 4061.2722 | 4214.5278 | 4406.0972 | 4597.6667
|  | 14 | 3.8889 | 4126.1111 | 4373.6778 | 4538.7222 | 4745.0278 | 4951.3333
|  | 15 | 4.1667 | 4420.8333 | 4686.0833 | 4862.9167 | 5083.9583 | 5305

## Hill-climbing Force
|  | Degree of incline % | Incline angle ø (deg) | Incline angle ø (sec) | sin ø | Fh (in punds) | a (in mph/sec)
Reference Weight W (lb) | 2339 | 1 | 0 | 34.3763 | 0.0099995 | 23.3888
|  | 2 | 1 | 8.7458 | 0.019996 | 46.7706
|  | 3 | 1 | 43.1015 | 0.029987 | 70.1384
|  | 4 | 2 | 17.4366 | 0.039968 | 93.4852
|  | 5 | 2 | 51.7443 | 0.049938 | 116.8041 | 1
|  | 6 | 3 | 26.0178 | 0.059892 | 140.0881
|  | 7 | 4 | 0.25038 | 0.069829 | 163.3303
|  | 8 | 4 | 34.4353 | 0.079745 | 186.5241
|  | 9 | 5 | 8.5659 | 0.089638 | 209.6626
|  | 10 | 5 | 42.6356 | 0.099504 | 232.7392 | 2
|  | 15 | 8 | 31.8459 | 0.14834 | 346.9683 | 3
|  | 20 | 11 | 18.5959 | 0.19612 | 458.7156 | 4
|  | 25 | 14 | 2.1746 | 0.24254 | 567.2908 | 5
|  | 30 | 16 | 41.9547 | 0.28735 | 672.1067 | 6
|  | 35 | 19 | 17.4028 | 0.33035 | 772.6896
|  | 40 | 21 | 48.0846 | 0.37139 | 868.6828 | 7
|  | 45 | 24 | 13.6647 | 0.41036 | 959.843 | 8
|  | Degree of incline % | Incline angle ø (deg) | Incline angle ø (sec) | sin ø | Fh (in Newton) | a (in Kmh/sec)
Reference Weight W (Kg) | 1061 | 1 | 0 | 34.3763 | 0.0099995 | 104.0434
|  | 2 | 1 | 8.7458 | 0.019996 | 208.0555
|  | 3 | 1 | 43.1015 | 0.029987 | 312.0053 | 1
|  | 4 | 2 | 17.4366 | 0.039968 | 415.8617
|  | 5 | 2 | 51.7443 | 0.049938 | 519.5937
|  | 6 | 3 | 26.0178 | 0.059892 | 623.1706 | 2
|  | 7 | 4 | 0.25038 | 0.069829 | 726.562
|  | 8 | 4 | 34.4353 | 0.079745 | 829.7375
|  | 9 | 5 | 8.5659 | 0.089638 | 932.6673 | 3
|  | 10 | 5 | 42.6356 | 0.099504 | 1035.3218 | 4
|  | 15 | 8 | 31.8459 | 0.14834 | 1543.461 | 5
|  | 20 | 11 | 18.5959 | 0.19612 | 2040.5601 | 7
|  | 25 | 14 | 2.1746 | 0.24254 | 2523.5482 | 8
|  | 30 | 16 | 41.9547 | 0.28735 | 2989.8133 | 9
|  | 35 | 19 | 17.4028 | 0.33035 | 3437.2485 | 10
|  | 40 | 21 | 48.0846 | 0.37139 | 3864.2664 | 11
|  | 45 | 24 | 13.6647 | 0.41036 | 4269.7852 | 12

## EV Conv. Weights Compared
Item | Curb weight (lbs) | Front axle weight (lbs) | Rear Axle Weight (lbs) | Payload weight (lbs)
Ford Ranger pickup before conversion | 3000 | 1800 | 1200 | 1200
Less IC engine and system parts | 600 | 500 | 100
Subtotal before conversion | 2400 | 1300 | 1100
Plus electric vehicle batteries, motor, etc. | 1400 | 400 | 1000
Ford Ranger pickup after conversion | 3800 | 1700 | 2100 | 400
Battery weight 20ea 6-volt @ 60 lbs | 1200
Ratio battery weight to vehicle weight | 40
Battery unit weight | 60
Battery units | 20
Front to overall weight ratio percentage | 60
Rear to overall weight ratio percentage | 40
Item | Curb weight (Kg) | Front axle weight (Kg) | Rear Axle Weight (Kg) | Payload weight (Kg)
Ford Ranger pickup before conversion | 1361 | 816.6 | 544.4 | 544
Less IC engine and system parts | 272 | 227 | 45
Subtotal before conversion | 1089 | 589.6 | 499.4
Plus electric vehicle batteries, motor, etc. | 635 | 181 | 454
Ford Ranger pickup after conversion | 1724 | 770.6 | 953.4 | 181
Battery weight 20ea 6-volt @ 60 lbs | 540
Ratio battery weight to vehicle weight | 39.6767
Battery unit weight | 27
Battery units | 20
Front to overall weight ratio percentage | 60
Rear to overall weight ratio percentage | 40
Modello | Peso in ordine di marcia (kg) | Peso asse anteriore (Kg) | Peso asse posteriore (Kg) | Portata (Kg)
Ford Ranger pickup pickup prima della conversione | 1361 | 816.6 | 544.4 | 544
Privato del motore a combustione interna e delle relative componenti di sistema | 272 | 227 | 45
Subtotale prima della conversione | 1089 | 589.6 | 499.4
Aggiunte le batterie, il motore, ecc. del veicolo elettrico | 635 | 181 | 454
Ford Ranger pickup dopo la conversione | 1724 | 770.6 | 953.4 | 181
Peso 20 batterie da 6 Volt @ 27 Kg ciascuna | 540
Rapporto percentuale peso delle batterie rispetto al peso del veicolo | 39.6767
Peso di ciascun elemento della batteria | 27
Numero elementi della batteria | 20
Percentuale peso sull’asse anteriore rispetto al peso del veicolo | 60
Percentuale peso sull’asse posteriore rispetto al peso del veicolo | 40

## Coefficient of Drag
Aerodinamic shape | Forma aerodinamica | More streamlining | Cd \ Cr (Coefficiente di resistenza) |  |  | Vehicle type | Tipo di veicolo | Late 1980s typical Cd \ Cr tipico di automobili dei tardi anni ‘80
Flat plate | Superficie piatta | 0.17 | 1.95 |  |  | Cars | Automobili | 0.30 to 0.35
Hemisphere-cupped | Semisfera concava | 0.2 | 1.46 |  |  | Vans | Furgoni | 0.33 to 0.35
1920s Ford sedan | Ford sedan del 1920 | 0.32 | 0.85 |  |  | Pickup trucks | Autocarri leggeri | 0.42 to 0.46
1960s car | Automobile del 1960 | 0.5 | 0.5
Today’s van | Furgone di oggi | 0.55 | 0.45
Hemisphere-smooth | Semisfera convessa | 0.63 | 0.38
Today’s Ford Taurus | Ford Taurus di oggi (modello USA) | 0.74 | 0.32
Airfoil | Profilo alare | 2.7 | 0.07
The table below refers to a 1970s car / La tabella sottostante fa riferimento ad un'automobile degli anni '70
Car Area | Sezione del Veicolo | More streamlining | Cd Value / Valore Cr | Percentage of total / Percentuale rispetto al totale
Body-Rear | Parte posteriore (Coda) | 0.17 | 0.14 | 33.3333
Wheel wells | Passaruota | 0.2 | 0.09 | 21.4286
Budy-Under | Sottoscocca | 0.32 | 0.06 | 14.2857
Body-Front | Parte frontale (Muso) | 0.5 | 0.05 | 11.9048
Projections and indentations | Rientranze e sporgenze | 0.55 | 0.03 | 7.1429
Engine compartment | Vano motore | 0.63 | 0.025 | 5.9524
Body-Skin friction | Frizione superficie carrozzeria | 0.74 | 0.025 | 5.9524
Total | Totale | 2.7 | 0.42 | 100
|  |  |  | Crw at average / Crw al valore medio di velocità del |  | Cw factor / Coefficiente Cw | Cw factor / Coefficiente Cw | Cw factor / Coefficiente Cw | Cw factor / Coefficiente Cw | Cw factor / Coefficiente Cw | Cw factor / Coefficiente Cw | Cw factor / Coefficiente Cw
|  |  |  | wind = 7,5 mph / vento = 7,5 mph |  | at V=5 mph / a v=8 Km/h | at V=10 mph / a v=16 Km/h | at V=20 mpth / a v=32 Km/h | at V=30 mph / a v=48 Km/h | at V=45 mph / a v=72 Km/h | at V=60 mph / a v=96 Km/h | at V=75 mph / a v=120 Km/h
|  |  |  | 7.5 |  | 5 | 10 | 20 | 30 | 45 | 60 | 75
|  |  |  | 1,2 streamlined vehicle / veicolo aerodinamico | 1.2 | 3.18 | 0.9285 | 0.29888 | 0.1625 | 0.092 | 0.062875 | 0.04736
|  |  |  | 1,4 average sedan / berlina media | 1.4 | 3.81 | 1.1333 | 0.37369 | 0.20625 | 0.11844 | 0.081687 | 0.06192
|  |  |  | 1,6 vehicles with turbolence /veicoli con turbolenza | 1.6 | 4.44 | 1.338 | 0.4485 | 0.25 | 0.14489 | 0.1005 | 0.07648
Drag force number (lb)/ Valore della forza opposta dalla resistenza (lb)
|  |  |  | Vehicle / Veicolo | Cd / Cr | A (ft^2) | S (m^2) | V = 5 mph / v = 8 Km/h | V = 10 mph / v = 16 Km/h | V = 20 mph / v = 32 Km/h | V = 30 mph / v = 48 Km/h | V = 45 mph / v = 72 Km/h | V = 60 mph / v = 96 Km/h | V = 75 mph / v = 120 Km/h
[8 empty] | 5 | 10 | 20 | 30 | 45 | 60 | 75
|  |  |  | Small car / Automobile compatta | 0.3 | 18 | 1.6723 | 0.34461 | 1.3784 | 5.5137 | 12.4059 | 27.9133 | 49.6237 | 77.5371
|  |  |  | Large car / Automobile ammiraglia | 0.32 | 22 | 2.0439 | 0.44927 | 1.7971 | 7.1883 | 16.1737 | 36.3907 | 64.6946 | 101.0854
|  |  |  | Van / Furgone | 0.34 | 26 | 2.4155 | 0.56414 | 2.2566 | 9.0262 | 20.309 | 45.6952 | 81.2359 | 126.931
|  |  |  | Small pickup / Furgone scoperto | 0.45 | 24 | 2.2297 | 0.68922 | 2.7569 | 11.0275 | 24.8119 | 55.8267 | 99.2474 | 155.0741
|  |  |  | Roadster / Decappottabile | 0.6 | 18 | 1.6723 | 0.68922 | 2.7569 | 11.0275 | 24.8119 | 55.8267 | 99.2474 | 155.0741
Shape rear airflow / convoglia i flussi d'aria posteriori
Shape wheel well and underbody airflow / convoglia i flussi d'aria dei passaruota e del sottoscocca
Block and/or shape front airflow / blocca e/o convoglia i flussi d'aria sul frontale
Roll with the road / riduci il rotolamento sulla strada
Surface type / Tipo di superficie | Rolling resistance factor / Fattore di resistenza al rotolamento
Hard surface (concrete) / Superficie dura (cemento) | 0.015
Medium-hard surface / Superficie medio-dura | 0.08
Soft surface / Superficie morbida (sabbia) | 0.3
Pay attention to your tires / Presta attenzione alle tue gomme
Use radial tires / Usa delle gomme radiali
Use high tire inflation pressure if you can / Gonfia ad alte pressioni se puoi
Brake drug an steering scuff add to rolling resistence / La resistenza dei freni ed il disallineamento delle ruote aumenta la resistenza al rotolamento
Brake drug coefficient (constant) / Coefficiente resistenza freni (costante) | 0.002
Steering/suspension drug factor (constant) / Coefficiente resistenza sospensioni/sterzo (costante) | 0.001
Total | 0.003
Car weight (kg) / Peso veicolo (kg)
| 1061 |  | V = 5 mph / v = 8 Km/h | V = 10 mph / v = 16 Km/h | V = 20 mph / v = 32 Km/h | V = 30 mph / v = 48 Km/h | V = 45 mph / v = 72 Km/h | V = 60 mph / v = 96 Km/h | V = 75 mph / v = 120 Km/h
| Drag force value (lb) / Valore della resistenza (lb) |  | 0.57 | 2.26 | 9.04 | 20.35 | 45.78 | 81.39 | 127.17
| Wind factor / Coefficiente vento |  | 3.81 | 1.133 | 0.374 | 0.206 | 0.185 | 0.082 | 0.062
| Rolling resistance factor/ Fattore resistenza al rotolamento |  | 0.003 | 0.003 | 0.003 | 0.003 | 0.003 | 0.003 | 0.003
| Rolling resistance (lb) / Reistenza al rotolamento (lb) |  | 7.0172 | 7.0172 | 7.0172 | 7.0172 | 7.0172 | 7.0172 | 7.0172
| Aerodinamic force (Drug) (lb) / Forza aerodinamica (Resistenza) (lb) |  | 9.7589 | 11.8378 | 19.4382 | 31.5593 | 61.2665 | 95.0812 | 142.0718
| Aerodinamic force (Drug) (N) / Forza aerodinamica (Resistenza) (N) |  | 43.4107 | 52.6581 | 86.4669 | 140.3853 | 272.5317 | 422.9495 | 631.9774
| Rolling resistance (Kg) / Reistenza al rotolamento (N) |  | 31.2148 | 31.2148 | 31.2148 | 31.2148 | 31.2148 | 31.2148 | 31.2148

## Drivetrain Efficiencies
Drivetrain type /Tipo di trasmissione | Manual transmission / Trasmissione manuale | Driveshaft / Albero di trasmissione | Differential drive / Differenziale | Drive axle / Semiasse | Overall efficiency / Efficienza complessiva
Front wheel drive / Trazione anteriore | 0.96 | not required / non necessario | 0.97 | 0.98 | 0.91258
Rear wheel drive / Trazione posteriore | 0.96 | 0.99 | 0.97 | 0.98 | 0.90345
Transmission Gear / Marcia | 1989 Taurus SHO Overall / Rapporto di trasmissione totale Taurus SHO del 1989 | Ratio to next gear / Rapporto rispetto alla marcia successiva | Peugeot 206 transmission / Rapporto di trasmissione della Peugeot 206 | Peugeot 206 differential / Rapporto di trasmissione al differenziale della Peugeot 206 | Peugeot 206 Overall / Rapporto di trasmissione totale della Peugeot 206
1st / 1 - Prima | 12.01 | 1.5 | 3.42 | 3.77 | 12.8934
2nd / 2 - Seconda | 7.82 | 1.5 | 1.81 | 3.77 | 6.8237
3rd / 3 - Terza | 5.16 | 1.35 | 1.17 | 3.77 | 4.4109
4th / 4 - Quarta | 3.81 | 1.35 | 0.85 | 3.77 | 3.2045
5th / 5 - Quinta | 2.79 | N/A | 0.68 | 3.77 | 2.5636
Use lighter viscosity lubricant in your transmission when EV / Utilizzare olio lubrificante a più bassa viscosità per lubrificare la trasmissione quando l'auto è convertita ad elettrico
Design your EV / Progettate la vostra auto elettrica

## Torque Required US
Vehicle weight W (lbs) / Massa veicolo m (lbs) |  | Vehicle speed (mph) | 5 | 10 | 15 | 20 | 25 | 30 | 35 | 40 | 45 | 50 | 55 | 60 | 65 | 70 | 75 | 80 | 85 | 90 | 95 | 100 | 105 | 110 | 115 | 120
2339 |  | Tire rolling resistance Cr | 0.015 | 0.015 | 0.015 | 0.015 | 0.015 | 0.015 | 0.015 | 0.015 | 0.015 | 0.015 | 0.015 | 0.015 | 0.015 | 0.015 | 0.015 | 0.015 | 0.015 | 0.015 | 0.015 | 0.015 | 0.015 | 0.015 | 0.015 | 0.015
Vehicle front area A (ft^2) / Superficie frontale veicolo S (ft^2) |  | Brake and stearing resistance Cr | 0.003 | 0.003 | 0.003 | 0.003 | 0.003 | 0.003 | 0.003 | 0.003 | 0.003 | 0.003 | 0.003 | 0.003 | 0.003 | 0.003 | 0.003 | 0.003 | 0.003 | 0.003 | 0.003 | 0.003 | 0.003 | 0.003 | 0.003 | 0.003
21.205 |  | Total rolling force (lbs) | 42.102 | 42.102 | 42.102 | 42.102 | 42.102 | 42.102 | 42.102 | 42.102 | 42.102 | 42.102 | 42.102 | 42.102 | 42.102 | 42.102 | 42.102 | 42.102 | 42.102 | 42.102 | 42.102 | 42.102 | 42.102 | 42.102 | 42.102 | 42.102
Air density at 0 ft and 59° F (lb/ft^3) / Densità dell'aria a 0 ft e 60° F (lbs/ft^3) |  | Still air drag force (lbs) | 0.44657 | 1.7863 | 4.0191 | 7.145 | 11.1641 | 16.0764 | 21.8817 | 28.5802 | 36.1718 | 44.6566 | 54.0344 | 64.3054 | 75.4696 | 87.5269 | 100.4773 | 114.3208 | 129.0575 | 144.6873 | 161.2102 | 178.6262 | 196.9354 | 216.1377 | 236.2332 | 257.2218
0.07636 |  | Relative wind factor Cw | 3.81 | 1.1333 | 0.584 | 0.37369 | 0.26808 | 0.20625 | 0.16629 | 0.13861 | 0.11844 | 0.10317 | 0.09124 | 0.081687 | 0.073882 | 0.067393 | 0.06192 | 0.057246 | 0.053211 | 0.049694 | 0.046604 | 0.043867 | 0.041429 | 0.039242 | 0.03727 | 0.035484
Acceleration of gravity g (ft/sec^2) / Accelerazione di gravità g (ft/sec^2) |  | Relative wind drag force (lbs) | 1.7014 | 2.0243 | 2.3471 | 2.67 | 2.9929 | 3.3157 | 3.6386 | 3.9615 | 4.2844 | 4.6072 | 4.9301 | 5.253 | 5.5758 | 5.8987 | 6.2216 | 6.5444 | 6.8673 | 7.1902 | 7.513 | 7.8359 | 8.1588 | 8.4816 | 8.8045 | 9.1274
32.1741 |  | Total drag force, level (lbs) | 44.25 | 45.9125 | 48.4682 | 51.9171 | 56.259 | 61.4941 | 67.6223 | 74.6437 | 82.5582 | 91.3658 | 101.0665 | 111.6604 | 123.1474 | 135.5275 | 148.8008 | 162.9672 | 178.0267 | 193.9794 | 210.8252 | 228.5641 | 247.1962 | 266.7214 | 287.1397 | 308.4511
Vehicle coefficient of drag Cd / Coefficiente di penetrazione del veicolo Cr o Cx |  | Total drag torque, level (ft*lbs) | 42.4281 | 44.0222 | 46.4727 | 49.7795 | 53.9427 | 58.9623 | 64.8382 | 71.5704 | 79.159 | 87.604 | 96.9054 | 107.0631 | 118.0771 | 129.9476 | 142.6743 | 156.2575 | 170.697 | 185.9928 | 202.145 | 219.1536 | 237.0185 | 255.7398 | 275.3175 | 295.7515
0.33 |  | Sin ø, ø = Arctan 5% incline | 0.049938 | 0.049938 | 0.049938 | 0.049938 | 0.049938 | 0.049938 | 0.049938 | 0.049938 | 0.049938 | 0.049938 | 0.049938 | 0.049938 | 0.049938 | 0.049938 | 0.049938 | 0.049938 | 0.049938 | 0.049938 | 0.049938 | 0.049938 | 0.049938 | 0.049938 | 0.049938 | 0.049938
Relative wind speed at 0 ft and 60° F (mph) / Velocità del vento relativo a 0 ft e 60° F (mph) |  | Cos ø, ø = Arctan 5% incline | 0.99875 | 0.99875 | 0.99875 | 0.99875 | 0.99875 | 0.99875 | 0.99875 | 0.99875 | 0.99875 | 0.99875 | 0.99875 | 0.99875 | 0.99875 | 0.99875 | 0.99875 | 0.99875 | 0.99875 | 0.99875 | 0.99875 | 0.99875 | 0.99875 | 0.99875 | 0.99875 | 0.99875
7.5 |  | Incline force W*Sin ø (lbs) | 116.8041 | 116.8041 | 116.8041 | 116.8041 | 116.8041 | 116.8041 | 116.8041 | 116.8041 | 116.8041 | 116.8041 | 116.8041 | 116.8041 | 116.8041 | 116.8041 | 116.8041 | 116.8041 | 116.8041 | 116.8041 | 116.8041 | 116.8041 | 116.8041 | 116.8041 | 116.8041 | 116.8041
Coefficient of relative wing Crw / Coefficiente del vento relativo Crw |  | Rolling drag force Cr*W*Cos ø (lbs) | 42.0495 | 42.0495 | 42.0495 | 42.0495 | 42.0495 | 42.0495 | 42.0495 | 42.0495 | 42.0495 | 42.0495 | 42.0495 | 42.0495 | 42.0495 | 42.0495 | 42.0495 | 42.0495 | 42.0495 | 42.0495 | 42.0495 | 42.0495 | 42.0495 | 42.0495 | 42.0495 | 42.0495
1.4 |  | Total drag force, 5% (lbs) | 161.0015 | 162.6641 | 165.2198 | 168.6686 | 173.0106 | 178.2457 | 184.3739 | 191.3952 | 199.3097 | 208.1173 | 217.8181 | 228.412 | 239.899 | 252.2791 | 265.5524 | 279.7188 | 294.7783 | 310.731 | 327.5768 | 345.3157 | 363.9477 | 383.4729 | 403.8912 | 425.2027
Revolution per mile / Rivoluzioni per miglio |  | Total drag torque, 5% (ft*lbs) | 154.3727 | 155.9668 | 158.4173 | 161.7241 | 165.8873 | 170.9069 | 176.7828 | 183.515 | 191.1037 | 199.5486 | 208.85 | 219.0077 | 230.0218 | 241.8922 | 254.6189 | 268.2021 | 282.6416 | 297.9374 | 314.0896 | 331.0982 | 348.9631 | 367.6844 | 387.2621 | 407.6961
876.4245 |  | Sin ø, ø = Arctan 10% incline | 0.099504 | 0.099504 | 0.099504 | 0.099504 | 0.099504 | 0.099504 | 0.099504 | 0.099504 | 0.099504 | 0.099504 | 0.099504 | 0.099504 | 0.099504 | 0.099504 | 0.099504 | 0.099504 | 0.099504 | 0.099504 | 0.099504 | 0.099504 | 0.099504 | 0.099504 | 0.099504 | 0.099504
Torque multiplier / Moltiplicatore di coppia |  | Cos ø, ø = Arctan 10% incline | 0.99504 | 0.99504 | 0.99504 | 0.99504 | 0.99504 | 0.99504 | 0.99504 | 0.99504 | 0.99504 | 0.99504 | 0.99504 | 0.99504 | 0.99504 | 0.99504 | 0.99504 | 0.99504 | 0.99504 | 0.99504 | 0.99504 | 0.99504 | 0.99504 | 0.99504 | 0.99504 | 0.99504
0.95883 |  | Incline force W*Sin ø (lbs) | 232.7392 | 232.7392 | 232.7392 | 232.7392 | 232.7392 | 232.7392 | 232.7392 | 232.7392 | 232.7392 | 232.7392 | 232.7392 | 232.7392 | 232.7392 | 232.7392 | 232.7392 | 232.7392 | 232.7392 | 232.7392 | 232.7392 | 232.7392 | 232.7392 | 232.7392 | 232.7392 | 232.7392
[surface(hard) + brake + steering] drug coeefficient Cr / coefficiente di resistenza Cr [superficie(dura) + freni + imbardata] |  | Rolling drag force Cr*W*Cos ø (lbs) | 41.8931 | 41.8931 | 41.8931 | 41.8931 | 41.8931 | 41.8931 | 41.8931 | 41.8931 | 41.8931 | 41.8931 | 41.8931 | 41.8931 | 41.8931 | 41.8931 | 41.8931 | 41.8931 | 41.8931 | 41.8931 | 41.8931 | 41.8931 | 41.8931 | 41.8931 | 41.8931 | 41.8931
0.018 |  | Total drag force, 10% (lbs) | 276.7802 | 278.4428 | 280.9985 | 284.4473 | 288.7893 | 294.0244 | 300.1526 | 307.1739 | 315.0884 | 323.896 | 333.5968 | 344.1907 | 355.6777 | 368.0578 | 381.3311 | 395.4975 | 410.557 | 426.5097 | 443.3555 | 461.0944 | 479.7264 | 499.2516 | 519.6699 | 540.9814
Tires size / Dimensione gomme |  | Total drag torque, 10% (ft*lbs) | 265.3845 | 266.9786 | 269.4291 | 272.7359 | 276.8991 | 281.9187 | 287.7946 | 294.5269 | 302.1155 | 310.5605 | 319.8618 | 330.0195 | 341.0336 | 352.904 | 365.6308 | 379.2139 | 393.6534 | 408.9492 | 425.1015 | 442.11 | 459.975 | 478.6962 | 498.2739 | 518.7079
Section width (mm) /Ampiezza sezione (mm) | 185 | Sin ø, ø = Arctan 15% incline | 0.14834 | 0.14834 | 0.14834 | 0.14834 | 0.14834 | 0.14834 | 0.14834 | 0.14834 | 0.14834 | 0.14834 | 0.14834 | 0.14834 | 0.14834 | 0.14834 | 0.14834 | 0.14834 | 0.14834 | 0.14834 | 0.14834 | 0.14834 | 0.14834 | 0.14834 | 0.14834 | 0.14834
Sidewall aspect ratio (%) / Rapporto di forma fianchetto (%) | 55 | Cos ø, ø = Arctan 15% incline | 0.98894 | 0.98894 | 0.98894 | 0.98894 | 0.98894 | 0.98894 | 0.98894 | 0.98894 | 0.98894 | 0.98894 | 0.98894 | 0.98894 | 0.98894 | 0.98894 | 0.98894 | 0.98894 | 0.98894 | 0.98894 | 0.98894 | 0.98894 | 0.98894 | 0.98894 | 0.98894 | 0.98894
Tire and wheel diameter R (in) / Diametro ruota e cerchione R (in) | 15 | Incline force W*Sin ø (lbs) | 346.9683 | 346.9683 | 346.9683 | 346.9683 | 346.9683 | 346.9683 | 346.9683 | 346.9683 | 346.9683 | 346.9683 | 346.9683 | 346.9683 | 346.9683 | 346.9683 | 346.9683 | 346.9683 | 346.9683 | 346.9683 | 346.9683 | 346.9683 | 346.9683 | 346.9683 | 346.9683 | 346.9683
|  | Rolling drag force Cr*W*Cos ø (lbs) | 41.6362 | 41.6362 | 41.6362 | 41.6362 | 41.6362 | 41.6362 | 41.6362 | 41.6362 | 41.6362 | 41.6362 | 41.6362 | 41.6362 | 41.6362 | 41.6362 | 41.6362 | 41.6362 | 41.6362 | 41.6362 | 41.6362 | 41.6362 | 41.6362 | 41.6362 | 41.6362 | 41.6362
|  | Total drag force, 15% (lbs) | 390.7525 | 392.4151 | 394.9708 | 398.4196 | 402.7615 | 407.9966 | 414.1248 | 421.1462 | 429.0607 | 437.8683 | 447.569 | 458.1629 | 469.6499 | 482.0301 | 495.3033 | 509.4697 | 524.5293 | 540.4819 | 557.3277 | 575.0666 | 593.6987 | 613.2239 | 633.6422 | 654.9537
|  | Total drag torque, 15% (ft*lbs) | 374.6643 | 376.2584 | 378.7089 | 382.0157 | 386.1789 | 391.1984 | 397.0743 | 403.8066 | 411.3952 | 419.8402 | 429.1416 | 439.2993 | 450.3133 | 462.1837 | 474.9105 | 488.4937 | 502.9331 | 518.229 | 534.3812 | 551.3898 | 569.2547 | 587.976 | 607.5537 | 627.9877
|  | Sin ø, ø = Arctan 20% incline | 0.19612 | 0.19612 | 0.19612 | 0.19612 | 0.19612 | 0.19612 | 0.19612 | 0.19612 | 0.19612 | 0.19612 | 0.19612 | 0.19612 | 0.19612 | 0.19612 | 0.19612 | 0.19612 | 0.19612 | 0.19612 | 0.19612 | 0.19612 | 0.19612 | 0.19612 | 0.19612 | 0.19612
|  | Cos ø, ø = Arctan 20% incline | 0.98058 | 0.98058 | 0.98058 | 0.98058 | 0.98058 | 0.98058 | 0.98058 | 0.98058 | 0.98058 | 0.98058 | 0.98058 | 0.98058 | 0.98058 | 0.98058 | 0.98058 | 0.98058 | 0.98058 | 0.98058 | 0.98058 | 0.98058 | 0.98058 | 0.98058 | 0.98058 | 0.98058
|  | Incline force W*Sin ø (lbs) | 458.7156 | 458.7156 | 458.7156 | 458.7156 | 458.7156 | 458.7156 | 458.7156 | 458.7156 | 458.7156 | 458.7156 | 458.7156 | 458.7156 | 458.7156 | 458.7156 | 458.7156 | 458.7156 | 458.7156 | 458.7156 | 458.7156 | 458.7156 | 458.7156 | 458.7156 | 458.7156 | 458.7156
|  | Rolling drag force Cr*W*Cos ø (lbs) | 41.2844 | 41.2844 | 41.2844 | 41.2844 | 41.2844 | 41.2844 | 41.2844 | 41.2844 | 41.2844 | 41.2844 | 41.2844 | 41.2844 | 41.2844 | 41.2844 | 41.2844 | 41.2844 | 41.2844 | 41.2844 | 41.2844 | 41.2844 | 41.2844 | 41.2844 | 41.2844 | 41.2844
|  | Total drag force, 20% (lbs) | 502.148 | 503.8106 | 506.3663 | 509.8151 | 514.1571 | 519.3922 | 525.5204 | 532.5417 | 540.4562 | 549.2638 | 558.9646 | 569.5584 | 581.0455 | 593.4256 | 606.6989 | 620.8653 | 635.9248 | 651.8775 | 668.7232 | 686.4622 | 705.0942 | 724.6194 | 745.0377 | 766.3492
|  | Total drag torque, 20% (ft*lbs) | 481.4734 | 483.0675 | 485.518 | 488.8248 | 492.988 | 498.0076 | 503.8835 | 510.6157 | 518.2043 | 526.6493 | 535.9507 | 546.1084 | 557.1224 | 568.9929 | 581.7196 | 595.3028 | 609.7423 | 625.0381 | 641.1903 | 658.1989 | 676.0638 | 694.7851 | 714.3628 | 734.7968
|  | Sin ø, ø = Arctan 25% incline | 0.24254 | 0.24254 | 0.24254 | 0.24254 | 0.24254 | 0.24254 | 0.24254 | 0.24254 | 0.24254 | 0.24254 | 0.24254 | 0.24254 | 0.24254 | 0.24254 | 0.24254 | 0.24254 | 0.24254 | 0.24254 | 0.24254 | 0.24254 | 0.24254 | 0.24254 | 0.24254 | 0.24254
|  | Cos ø, ø = Arctan 25% incline | 0.97014 | 0.97014 | 0.97014 | 0.97014 | 0.97014 | 0.97014 | 0.97014 | 0.97014 | 0.97014 | 0.97014 | 0.97014 | 0.97014 | 0.97014 | 0.97014 | 0.97014 | 0.97014 | 0.97014 | 0.97014 | 0.97014 | 0.97014 | 0.97014 | 0.97014 | 0.97014 | 0.97014
|  | Incline force W*Sin ø (lbs) | 567.2908 | 567.2908 | 567.2908 | 567.2908 | 567.2908 | 567.2908 | 567.2908 | 567.2908 | 567.2908 | 567.2908 | 567.2908 | 567.2908 | 567.2908 | 567.2908 | 567.2908 | 567.2908 | 567.2908 | 567.2908 | 567.2908 | 567.2908 | 567.2908 | 567.2908 | 567.2908 | 567.2908
|  | Rolling drag force Cr*W*Cos ø (lbs) | 40.8449 | 40.8449 | 40.8449 | 40.8449 | 40.8449 | 40.8449 | 40.8449 | 40.8449 | 40.8449 | 40.8449 | 40.8449 | 40.8449 | 40.8449 | 40.8449 | 40.8449 | 40.8449 | 40.8449 | 40.8449 | 40.8449 | 40.8449 | 40.8449 | 40.8449 | 40.8449 | 40.8449
|  | Total drag force, 25% (lbs) | 610.2837 | 611.9463 | 614.502 | 617.9508 | 622.2928 | 627.5279 | 633.6561 | 640.6774 | 648.5919 | 657.3995 | 667.1003 | 677.6942 | 689.1812 | 701.5613 | 714.8346 | 729.001 | 744.0605 | 760.0132 | 776.859 | 794.5979 | 813.2299 | 832.7551 | 853.1735 | 874.4849
|  | Total drag torque, 25% (ft*lbs) | 585.1569 | 586.751 | 589.2015 | 592.5083 | 596.6715 | 601.6911 | 607.567 | 614.2992 | 621.8879 | 630.3328 | 639.6342 | 649.7919 | 660.8059 | 672.6764 | 685.4031 | 698.9863 | 713.4258 | 728.7216 | 744.8738 | 761.8824 | 779.7473 | 798.4686 | 818.0463 | 838.4803

## Torque Required IS
Vehicle weight W (Kg) / Massa veicolo m (Kg) |  | Vehicle speed (Km/h) | 5 | 10 | 15 | 20 | 25 | 30 | 35 | 40 | 45 | 50 | 55 | 60 | 65 | 70 | 75 | 80 | 85 | 90 | 95 | 100 | 105 | 110 | 115 | 120 | 125 | 130 | 135 | 140 | 145 | 150 | 155 | 160 | 165 | 170 | 175 | 180 | 185 | 190 | 195 | 200
1061 |  | Tire rolling resistance Cr | 0.015 | 0.015 | 0.015 | 0.015 | 0.015 | 0.015 | 0.015 | 0.015 | 0.015 | 0.015 | 0.015 | 0.015 | 0.015 | 0.015 | 0.015 | 0.015 | 0.015 | 0.015 | 0.015 | 0.015 | 0.015 | 0.015 | 0.015 | 0.015 | 0.015 | 0.015 | 0.015 | 0.015 | 0.015 | 0.015 | 0.015 | 0.015 | 0.015 | 0.015 | 0.015 | 0.015 | 0.015 | 0.015 | 0.015 | 0.015
Vehicle front area A (m^2) / Superficie frontale veicolo S (m^2) |  | Brake and stearing resistance Cr | 0.003 | 0.003 | 0.003 | 0.003 | 0.003 | 0.003 | 0.003 | 0.003 | 0.003 | 0.003 | 0.003 | 0.003 | 0.003 | 0.003 | 0.003 | 0.003 | 0.003 | 0.003 | 0.003 | 0.003 | 0.003 | 0.003 | 0.003 | 0.003 | 0.003 | 0.003 | 0.003 | 0.003 | 0.003 | 0.003 | 0.003 | 0.003 | 0.003 | 0.003 | 0.003 | 0.003 | 0.003 | 0.003 | 0.003 | 0.003
1.97 |  | Total rolling force (N) | 187.2874 | 187.2874 | 187.2874 | 187.2874 | 187.2874 | 187.2874 | 187.2874 | 187.2874 | 187.2874 | 187.2874 | 187.2874 | 187.2874 | 187.2874 | 187.2874 | 187.2874 | 187.2874 | 187.2874 | 187.2874 | 187.2874 | 187.2874 | 187.2874 | 187.2874 | 187.2874 | 187.2874 | 187.2874 | 187.2874 | 187.2874 | 187.2874 | 187.2874 | 187.2874 | 187.2874 | 187.2874 | 187.2874 | 187.2874 | 187.2874 | 187.2874 | 187.2874 | 187.2874 | 187.2874 | 187.2874
Air density at 0 m and 15° C (Kg/m^3) / Densità dell'aria a 0 m e 15° C (kg/m^3) |  | Still air drag force (N) | 0.76811 | 3.0724 | 6.913 | 12.2897 | 19.2027 | 27.6518 | 37.6372 | 49.1588 | 62.2166 | 76.8106 | 92.9408 | 110.6073 | 129.8099 | 150.5488 | 172.8239 | 196.6352 | 221.9827 | 248.8664 | 277.2863 | 307.2425 | 338.7348 | 371.7634 | 406.3282 | 442.4292 | 480.0664 | 519.2398 | 559.9494 | 602.1953 | 645.9773 | 691.2956 | 738.1501 | 786.5407 | 836.4676 | 887.9308 | 940.9301 | 995.4656 | 1051.5374 | 1109.1453 | 1168.2895 | 1228.9699
1.225 |  | Relative wind factor Cw | 9.0595 | 2.5541 | 1.2637 | 0.78312 | 0.54747 | 0.41232 | 0.32654 | 0.26808 | 0.2261 | 0.19471 | 0.17048 | 0.15128 | 0.13575 | 0.12295 | 0.11224 | 0.10317 | 0.095392 | 0.088658 | 0.082775 | 0.077597 | 0.073006 | 0.06891 | 0.065235 | 0.06192 | 0.058916 | 0.056183 | 0.053685 | 0.051394 | 0.049286 | 0.047341 | 0.04554 | 0.043867 | 0.042311 | 0.04086 | 0.039503 | 0.038231 | 0.037037 | 0.035915 | 0.034857 | 0.033859
Acceleration of gravity g (m/s^2) / Accelerazione di gravità g (m/s^2) |  | Relative wind drag force (N) | 6.9587 | 7.8472 | 8.7358 | 9.6243 | 10.5129 | 11.4014 | 12.2899 | 13.1785 | 14.067 | 14.9556 | 15.8441 | 16.7327 | 17.6212 | 18.5098 | 19.3983 | 20.2869 | 21.1754 | 22.0639 | 22.9525 | 23.841 | 24.7296 | 25.6181 | 26.5067 | 27.3952 | 28.2838 | 29.1723 | 30.0608 | 30.9494 | 31.8379 | 32.7265 | 33.615 | 34.5036 | 35.3921 | 36.2807 | 37.1692 | 38.0578 | 38.9463 | 39.8348 | 40.7234 | 41.6119
9.8066 |  | Total drag force, level (N) | 195.0142 | 198.207 | 202.9361 | 209.2014 | 217.0029 | 226.3406 | 237.2145 | 249.6247 | 263.571 | 279.0536 | 296.0724 | 314.6274 | 334.7186 | 356.346 | 379.5096 | 404.2094 | 430.4455 | 458.2178 | 487.5262 | 518.3709 | 550.7518 | 584.6689 | 620.1222 | 657.1118 | 695.6375 | 735.6995 | 777.2977 | 820.4321 | 865.1026 | 911.3095 | 959.0525 | 1008.3317 | 1059.1472 | 1111.4988 | 1165.3867 | 1220.8108 | 1277.7711 | 1336.2676 | 1396.3003 | 1457.8692
Vehicle coefficient of drag Cd / Coefficiente di penetrazione del veicolo Cr o Cx |  | Total drag torque, level (N*m) | 56.9911 | 57.9242 | 59.3062 | 61.1372 | 63.4171 | 66.146 | 69.3238 | 72.9505 | 77.0262 | 81.5509 | 86.5245 | 91.947 | 97.8185 | 104.1389 | 110.9082 | 118.1265 | 125.7938 | 133.91 | 142.4751 | 151.4892 | 160.9522 | 170.8642 | 181.2251 | 192.035 | 203.2938 | 215.0015 | 227.1582 | 239.7638 | 252.8184 | 266.3219 | 280.2744 | 294.6758 | 309.5261 | 324.8254 | 340.5737 | 356.7709 | 373.417 | 390.5121 | 408.0561 | 426.0491
0.33 |  | Sin ø, ø = Arctan 5% incline | 0.049938 | 0.049938 | 0.049938 | 0.049938 | 0.049938 | 0.049938 | 0.049938 | 0.049938 | 0.049938 | 0.049938 | 0.049938 | 0.049938 | 0.049938 | 0.049938 | 0.049938 | 0.049938 | 0.049938 | 0.049938 | 0.049938 | 0.049938 | 0.049938 | 0.049938 | 0.049938 | 0.049938 | 0.049938 | 0.049938 | 0.049938 | 0.049938 | 0.049938 | 0.049938 | 0.049938 | 0.049938 | 0.049938 | 0.049938 | 0.049938 | 0.049938 | 0.049938 | 0.049938 | 0.049938 | 0.049938
Relative wind speed at 0 m and 15° C (Km/h) / Velocità del vento relativo a 0 m e 15° C (Km/h) |  | Cos ø, ø = Arctan 5% incline | 0.99875 | 0.99875 | 0.99875 | 0.99875 | 0.99875 | 0.99875 | 0.99875 | 0.99875 | 0.99875 | 0.99875 | 0.99875 | 0.99875 | 0.99875 | 0.99875 | 0.99875 | 0.99875 | 0.99875 | 0.99875 | 0.99875 | 0.99875 | 0.99875 | 0.99875 | 0.99875 | 0.99875 | 0.99875 | 0.99875 | 0.99875 | 0.99875 | 0.99875 | 0.99875 | 0.99875 | 0.99875 | 0.99875 | 0.99875 | 0.99875 | 0.99875 | 0.99875 | 0.99875 | 0.99875 | 0.99875
12 |  | Incline force W*Sin ø (N) | 519.5937 | 519.5937 | 519.5937 | 519.5937 | 519.5937 | 519.5937 | 519.5937 | 519.5937 | 519.5937 | 519.5937 | 519.5937 | 519.5937 | 519.5937 | 519.5937 | 519.5937 | 519.5937 | 519.5937 | 519.5937 | 519.5937 | 519.5937 | 519.5937 | 519.5937 | 519.5937 | 519.5937 | 519.5937 | 519.5937 | 519.5937 | 519.5937 | 519.5937 | 519.5937 | 519.5937 | 519.5937 | 519.5937 | 519.5937 | 519.5937 | 519.5937 | 519.5937 | 519.5937 | 519.5937 | 519.5937
Coefficient of relative wind Crw / Coefficiente del vento relativo Crw |  | Rolling drag force Cr*W*Cos ø (N) | 187.0537 | 187.0537 | 187.0537 | 187.0537 | 187.0537 | 187.0537 | 187.0537 | 187.0537 | 187.0537 | 187.0537 | 187.0537 | 187.0537 | 187.0537 | 187.0537 | 187.0537 | 187.0537 | 187.0537 | 187.0537 | 187.0537 | 187.0537 | 187.0537 | 187.0537 | 187.0537 | 187.0537 | 187.0537 | 187.0537 | 187.0537 | 187.0537 | 187.0537 | 187.0537 | 187.0537 | 187.0537 | 187.0537 | 187.0537 | 187.0537 | 187.0537 | 187.0537 | 187.0537 | 187.0537 | 187.0537
1.4 |  | Total drag force, 5% (N) | 714.3742 | 717.5671 | 722.2961 | 728.5614 | 736.3629 | 745.7006 | 756.5746 | 768.9847 | 782.9311 | 798.4136 | 815.4324 | 833.9874 | 854.0786 | 875.706 | 898.8696 | 923.5695 | 949.8055 | 977.5778 | 1006.8862 | 1037.7309 | 1070.1118 | 1104.0289 | 1139.4823 | 1176.4718 | 1214.9976 | 1255.0595 | 1296.6577 | 1339.7921 | 1384.4627 | 1430.6695 | 1478.4125 | 1527.6917 | 1578.5072 | 1630.8589 | 1684.7467 | 1740.1708 | 1797.1311 | 1855.6276 | 1915.6603 | 1977.2293
Revolution per Km / Rivoluzioni per Km |  | Total drag torque, 5% (N*m) | 208.7694 | 209.7025 | 211.0845 | 212.9155 | 215.1954 | 217.9242 | 221.1021 | 224.7288 | 228.8045 | 233.3291 | 238.3027 | 243.7252 | 249.5967 | 255.9171 | 262.6865 | 269.9048 | 277.572 | 285.6882 | 294.2534 | 303.2674 | 312.7305 | 322.6424 | 333.0034 | 343.8132 | 355.072 | 366.7798 | 378.9364 | 391.5421 | 404.5967 | 418.1002 | 432.0526 | 446.454 | 461.3044 | 476.6037 | 492.3519 | 508.5491 | 525.1953 | 542.2903 | 559.8343 | 577.8273
544.5849 |  | Sin ø, ø = Arctan 10% incline | 0.099504 | 0.099504 | 0.099504 | 0.099504 | 0.099504 | 0.099504 | 0.099504 | 0.099504 | 0.099504 | 0.099504 | 0.099504 | 0.099504 | 0.099504 | 0.099504 | 0.099504 | 0.099504 | 0.099504 | 0.099504 | 0.099504 | 0.099504 | 0.099504 | 0.099504 | 0.099504 | 0.099504 | 0.099504 | 0.099504 | 0.099504 | 0.099504 | 0.099504 | 0.099504 | 0.099504 | 0.099504 | 0.099504 | 0.099504 | 0.099504 | 0.099504 | 0.099504 | 0.099504 | 0.099504 | 0.099504
Torque multiplier / Moltiplicatore di coppia |  | Cos ø, ø = Arctan 10% incline | 0.99504 | 0.99504 | 0.99504 | 0.99504 | 0.99504 | 0.99504 | 0.99504 | 0.99504 | 0.99504 | 0.99504 | 0.99504 | 0.99504 | 0.99504 | 0.99504 | 0.99504 | 0.99504 | 0.99504 | 0.99504 | 0.99504 | 0.99504 | 0.99504 | 0.99504 | 0.99504 | 0.99504 | 0.99504 | 0.99504 | 0.99504 | 0.99504 | 0.99504 | 0.99504 | 0.99504 | 0.99504 | 0.99504 | 0.99504 | 0.99504 | 0.99504 | 0.99504 | 0.99504 | 0.99504 | 0.99504
0.29224 |  | Incline force W*Sin ø (N) | 1035.3218 | 1035.3218 | 1035.3218 | 1035.3218 | 1035.3218 | 1035.3218 | 1035.3218 | 1035.3218 | 1035.3218 | 1035.3218 | 1035.3218 | 1035.3218 | 1035.3218 | 1035.3218 | 1035.3218 | 1035.3218 | 1035.3218 | 1035.3218 | 1035.3218 | 1035.3218 | 1035.3218 | 1035.3218 | 1035.3218 | 1035.3218 | 1035.3218 | 1035.3218 | 1035.3218 | 1035.3218 | 1035.3218 | 1035.3218 | 1035.3218 | 1035.3218 | 1035.3218 | 1035.3218 | 1035.3218 | 1035.3218 | 1035.3218 | 1035.3218 | 1035.3218 | 1035.3218
[surface(hard) + brake + steering] drug coeefficient Cr / coefficiente di resistenza Cr [superficie(dura) + freni + imbardata] |  | Rolling drag force Cr*W*Cos ø (N) | 186.3579 | 186.3579 | 186.3579 | 186.3579 | 186.3579 | 186.3579 | 186.3579 | 186.3579 | 186.3579 | 186.3579 | 186.3579 | 186.3579 | 186.3579 | 186.3579 | 186.3579 | 186.3579 | 186.3579 | 186.3579 | 186.3579 | 186.3579 | 186.3579 | 186.3579 | 186.3579 | 186.3579 | 186.3579 | 186.3579 | 186.3579 | 186.3579 | 186.3579 | 186.3579 | 186.3579 | 186.3579 | 186.3579 | 186.3579 | 186.3579 | 186.3579 | 186.3579 | 186.3579 | 186.3579 | 186.3579
0.018 |  | Total drag force, 10% (N) | 1229.4065 | 1232.5994 | 1237.3285 | 1243.5938 | 1251.3953 | 1260.733 | 1271.6069 | 1284.017 | 1297.9634 | 1313.446 | 1330.4647 | 1349.0197 | 1369.1109 | 1390.7383 | 1413.902 | 1438.6018 | 1464.8378 | 1492.6101 | 1521.9186 | 1552.7633 | 1585.1442 | 1619.0613 | 1654.5146 | 1691.5041 | 1730.0299 | 1770.0919 | 1811.69 | 1854.8244 | 1899.495 | 1945.7018 | 1993.4448 | 2042.7241 | 2093.5395 | 2145.8912 | 2199.7791 | 2255.2031 | 2312.1634 | 2370.66 | 2430.6927 | 2492.2616
Tires size / Dimensione gomme |  | Total drag torque, 10% (N*m) | 359.2829 | 360.216 | 361.598 | 363.429 | 365.7089 | 368.4378 | 371.6156 | 375.2423 | 379.318 | 383.8427 | 388.8162 | 394.2388 | 400.1102 | 406.4307 | 413.2 | 420.4183 | 428.0856 | 436.2018 | 444.7669 | 453.781 | 463.244 | 473.156 | 483.5169 | 494.3267 | 505.5855 | 517.2933 | 529.45 | 542.0556 | 555.1102 | 568.6137 | 582.5662 | 596.9676 | 611.8179 | 627.1172 | 642.8655 | 659.0626 | 675.7088 | 692.8039 | 710.3479 | 728.3408
Section width (mm) /Ampiezza sezione (mm) | 185 | Sin ø, ø = Arctan 15% incline | 0.14834 | 0.14834 | 0.14834 | 0.14834 | 0.14834 | 0.14834 | 0.14834 | 0.14834 | 0.14834 | 0.14834 | 0.14834 | 0.14834 | 0.14834 | 0.14834 | 0.14834 | 0.14834 | 0.14834 | 0.14834 | 0.14834 | 0.14834 | 0.14834 | 0.14834 | 0.14834 | 0.14834 | 0.14834 | 0.14834 | 0.14834 | 0.14834 | 0.14834 | 0.14834 | 0.14834 | 0.14834 | 0.14834 | 0.14834 | 0.14834 | 0.14834 | 0.14834 | 0.14834 | 0.14834 | 0.14834
Sidewall aspect ratio (%) / Rapporto di forma fianchetto (%) | 55 | Cos ø, ø = Arctan 15% incline | 0.98894 | 0.98894 | 0.98894 | 0.98894 | 0.98894 | 0.98894 | 0.98894 | 0.98894 | 0.98894 | 0.98894 | 0.98894 | 0.98894 | 0.98894 | 0.98894 | 0.98894 | 0.98894 | 0.98894 | 0.98894 | 0.98894 | 0.98894 | 0.98894 | 0.98894 | 0.98894 | 0.98894 | 0.98894 | 0.98894 | 0.98894 | 0.98894 | 0.98894 | 0.98894 | 0.98894 | 0.98894 | 0.98894 | 0.98894 | 0.98894 | 0.98894 | 0.98894 | 0.98894 | 0.98894 | 0.98894
Tire and wheel diameter R (in) / Diametro ruota e cerchione R (in) | 15 | Incline force W*Sin ø (N) | 1543.461 | 1543.461 | 1543.461 | 1543.461 | 1543.461 | 1543.461 | 1543.461 | 1543.461 | 1543.461 | 1543.461 | 1543.461 | 1543.461 | 1543.461 | 1543.461 | 1543.461 | 1543.461 | 1543.461 | 1543.461 | 1543.461 | 1543.461 | 1543.461 | 1543.461 | 1543.461 | 1543.461 | 1543.461 | 1543.461 | 1543.461 | 1543.461 | 1543.461 | 1543.461 | 1543.461 | 1543.461 | 1543.461 | 1543.461 | 1543.461 | 1543.461 | 1543.461 | 1543.461 | 1543.461 | 1543.461
|  | Rolling drag force Cr*W*Cos ø (N) | 185.2153 | 185.2153 | 185.2153 | 185.2153 | 185.2153 | 185.2153 | 185.2153 | 185.2153 | 185.2153 | 185.2153 | 185.2153 | 185.2153 | 185.2153 | 185.2153 | 185.2153 | 185.2153 | 185.2153 | 185.2153 | 185.2153 | 185.2153 | 185.2153 | 185.2153 | 185.2153 | 185.2153 | 185.2153 | 185.2153 | 185.2153 | 185.2153 | 185.2153 | 185.2153 | 185.2153 | 185.2153 | 185.2153 | 185.2153 | 185.2153 | 185.2153 | 185.2153 | 185.2153 | 185.2153 | 185.2153
|  | Total drag force, 15% (N) | 1736.4031 | 1739.596 | 1744.325 | 1750.5903 | 1758.3918 | 1767.7295 | 1778.6035 | 1791.0136 | 1804.96 | 1820.4425 | 1837.4613 | 1856.0163 | 1876.1075 | 1897.7349 | 1920.8985 | 1945.5984 | 1971.8344 | 1999.6067 | 2028.9151 | 2059.7598 | 2092.1407 | 2126.0578 | 2161.5112 | 2198.5007 | 2237.0264 | 2277.0884 | 2318.6866 | 2361.821 | 2406.4916 | 2452.6984 | 2500.4414 | 2549.7206 | 2600.5361 | 2652.8877 | 2706.7756 | 2762.1997 | 2819.16 | 2877.6565 | 2937.6892 | 2999.2582
|  | Total drag torque, 15% (N*m) | 507.448 | 508.3811 | 509.7632 | 511.5941 | 513.8741 | 516.6029 | 519.7807 | 523.4075 | 527.4832 | 532.0078 | 536.9814 | 542.4039 | 548.2754 | 554.5958 | 561.3652 | 568.5835 | 576.2507 | 584.3669 | 592.932 | 601.9461 | 611.4091 | 621.3211 | 631.682 | 642.4919 | 653.7507 | 665.4584 | 677.6151 | 690.2207 | 703.2753 | 716.7788 | 730.7313 | 745.1327 | 759.9831 | 775.2824 | 791.0306 | 807.2278 | 823.8739 | 840.969 | 858.513 | 876.506
|  | Sin ø, ø = Arctan 20% incline | 0.19612 | 0.19612 | 0.19612 | 0.19612 | 0.19612 | 0.19612 | 0.19612 | 0.19612 | 0.19612 | 0.19612 | 0.19612 | 0.19612 | 0.19612 | 0.19612 | 0.19612 | 0.19612 | 0.19612 | 0.19612 | 0.19612 | 0.19612 | 0.19612 | 0.19612 | 0.19612 | 0.19612 | 0.19612 | 0.19612 | 0.19612 | 0.19612 | 0.19612 | 0.19612 | 0.19612 | 0.19612 | 0.19612 | 0.19612 | 0.19612 | 0.19612 | 0.19612 | 0.19612 | 0.19612 | 0.19612
|  | Cos ø, ø = Arctan 20% incline | 0.98058 | 0.98058 | 0.98058 | 0.98058 | 0.98058 | 0.98058 | 0.98058 | 0.98058 | 0.98058 | 0.98058 | 0.98058 | 0.98058 | 0.98058 | 0.98058 | 0.98058 | 0.98058 | 0.98058 | 0.98058 | 0.98058 | 0.98058 | 0.98058 | 0.98058 | 0.98058 | 0.98058 | 0.98058 | 0.98058 | 0.98058 | 0.98058 | 0.98058 | 0.98058 | 0.98058 | 0.98058 | 0.98058 | 0.98058 | 0.98058 | 0.98058 | 0.98058 | 0.98058 | 0.98058 | 0.98058
|  | Incline force W*Sin ø (N) | 2040.5601 | 2040.5601 | 2040.5601 | 2040.5601 | 2040.5601 | 2040.5601 | 2040.5601 | 2040.5601 | 2040.5601 | 2040.5601 | 2040.5601 | 2040.5601 | 2040.5601 | 2040.5601 | 2040.5601 | 2040.5601 | 2040.5601 | 2040.5601 | 2040.5601 | 2040.5601 | 2040.5601 | 2040.5601 | 2040.5601 | 2040.5601 | 2040.5601 | 2040.5601 | 2040.5601 | 2040.5601 | 2040.5601 | 2040.5601 | 2040.5601 | 2040.5601 | 2040.5601 | 2040.5601 | 2040.5601 | 2040.5601 | 2040.5601 | 2040.5601 | 2040.5601 | 2040.5601
|  | Rolling drag force Cr*W*Cos ø (N) | 183.6504 | 183.6504 | 183.6504 | 183.6504 | 183.6504 | 183.6504 | 183.6504 | 183.6504 | 183.6504 | 183.6504 | 183.6504 | 183.6504 | 183.6504 | 183.6504 | 183.6504 | 183.6504 | 183.6504 | 183.6504 | 183.6504 | 183.6504 | 183.6504 | 183.6504 | 183.6504 | 183.6504 | 183.6504 | 183.6504 | 183.6504 | 183.6504 | 183.6504 | 183.6504 | 183.6504 | 183.6504 | 183.6504 | 183.6504 | 183.6504 | 183.6504 | 183.6504 | 183.6504 | 183.6504 | 183.6504
|  | Total drag force, 20% (N) | 2231.9373 | 2235.1301 | 2239.8592 | 2246.1245 | 2253.926 | 2263.2637 | 2274.1376 | 2286.5478 | 2300.4941 | 2315.9767 | 2332.9955 | 2351.5504 | 2371.6416 | 2393.2691 | 2416.4327 | 2441.1325 | 2467.3686 | 2495.1408 | 2524.4493 | 2555.294 | 2587.6749 | 2621.592 | 2657.0453 | 2694.0349 | 2732.5606 | 2772.6226 | 2814.2207 | 2857.3551 | 2902.0257 | 2948.2325 | 2995.9756 | 3045.2548 | 3096.0702 | 3148.4219 | 3202.3098 | 3257.7339 | 3314.6942 | 3373.1907 | 3433.2234 | 3494.7923
|  | Total drag torque, 20% (N*m) | 652.2634 | 653.1965 | 654.5785 | 656.4095 | 658.6894 | 661.4183 | 664.5961 | 668.2228 | 672.2985 | 676.8232 | 681.7967 | 687.2193 | 693.0907 | 699.4112 | 706.1805 | 713.3988 | 721.0661 | 729.1823 | 737.7474 | 746.7615 | 756.2245 | 766.1365 | 776.4974 | 787.3072 | 798.566 | 810.2738 | 822.4305 | 835.0361 | 848.0907 | 861.5942 | 875.5467 | 889.9481 | 904.7984 | 920.0977 | 935.846 | 952.0432 | 968.6893 | 985.7844 | 1003.3284 | 1021.3213
|  | Sin ø, ø = Arctan 25% incline | 0.24254 | 0.24254 | 0.24254 | 0.24254 | 0.24254 | 0.24254 | 0.24254 | 0.24254 | 0.24254 | 0.24254 | 0.24254 | 0.24254 | 0.24254 | 0.24254 | 0.24254 | 0.24254 | 0.24254 | 0.24254 | 0.24254 | 0.24254 | 0.24254 | 0.24254 | 0.24254 | 0.24254 | 0.24254 | 0.24254 | 0.24254 | 0.24254 | 0.24254 | 0.24254 | 0.24254 | 0.24254 | 0.24254 | 0.24254 | 0.24254 | 0.24254 | 0.24254 | 0.24254 | 0.24254 | 0.24254
|  | Cos ø, ø = Arctan 25% incline | 0.97014 | 0.97014 | 0.97014 | 0.97014 | 0.97014 | 0.97014 | 0.97014 | 0.97014 | 0.97014 | 0.97014 | 0.97014 | 0.97014 | 0.97014 | 0.97014 | 0.97014 | 0.97014 | 0.97014 | 0.97014 | 0.97014 | 0.97014 | 0.97014 | 0.97014 | 0.97014 | 0.97014 | 0.97014 | 0.97014 | 0.97014 | 0.97014 | 0.97014 | 0.97014 | 0.97014 | 0.97014 | 0.97014 | 0.97014 | 0.97014 | 0.97014 | 0.97014 | 0.97014 | 0.97014 | 0.97014
|  | Incline force W*Sin ø (N) | 2523.5482 | 2523.5482 | 2523.5482 | 2523.5482 | 2523.5482 | 2523.5482 | 2523.5482 | 2523.5482 | 2523.5482 | 2523.5482 | 2523.5482 | 2523.5482 | 2523.5482 | 2523.5482 | 2523.5482 | 2523.5482 | 2523.5482 | 2523.5482 | 2523.5482 | 2523.5482 | 2523.5482 | 2523.5482 | 2523.5482 | 2523.5482 | 2523.5482 | 2523.5482 | 2523.5482 | 2523.5482 | 2523.5482 | 2523.5482 | 2523.5482 | 2523.5482 | 2523.5482 | 2523.5482 | 2523.5482 | 2523.5482 | 2523.5482 | 2523.5482 | 2523.5482 | 2523.5482
|  | Rolling drag force Cr*W*Cos ø (N) | 181.6955 | 181.6955 | 181.6955 | 181.6955 | 181.6955 | 181.6955 | 181.6955 | 181.6955 | 181.6955 | 181.6955 | 181.6955 | 181.6955 | 181.6955 | 181.6955 | 181.6955 | 181.6955 | 181.6955 | 181.6955 | 181.6955 | 181.6955 | 181.6955 | 181.6955 | 181.6955 | 181.6955 | 181.6955 | 181.6955 | 181.6955 | 181.6955 | 181.6955 | 181.6955 | 181.6955 | 181.6955 | 181.6955 | 181.6955 | 181.6955 | 181.6955 | 181.6955 | 181.6955 | 181.6955 | 181.6955
|  | Total drag force, 25% (N) | 2712.9704 | 2716.1633 | 2720.8924 | 2727.1576 | 2734.9591 | 2744.2969 | 2755.1708 | 2767.5809 | 2781.5273 | 2797.0098 | 2814.0286 | 2832.5836 | 2852.6748 | 2874.3022 | 2897.4658 | 2922.1657 | 2948.4017 | 2976.174 | 3005.4825 | 3036.3271 | 3068.708 | 3102.6252 | 3138.0785 | 3175.068 | 3213.5938 | 3253.6557 | 3295.2539 | 3338.3883 | 3383.0589 | 3429.2657 | 3477.0087 | 3526.288 | 3577.1034 | 3629.4551 | 3683.3429 | 3738.767 | 3795.7273 | 3854.2238 | 3914.2565 | 3975.8255
|  | Total drag torque, 25% (N*m) | 792.841 | 793.7741 | 795.1561 | 796.9871 | 799.267 | 801.9958 | 805.1737 | 808.8004 | 812.8761 | 817.4007 | 822.3743 | 827.7968 | 833.6683 | 839.9887 | 846.7581 | 853.9764 | 861.6436 | 869.7598 | 878.325 | 887.339 | 896.8021 | 906.714 | 917.075 | 927.8848 | 939.1436 | 950.8514 | 963.008 | 975.6137 | 988.6683 | 1002.1718 | 1016.1242 | 1030.5256 | 1045.376 | 1060.6753 | 1076.4235 | 1092.6207 | 1109.2669 | 1126.3619 | 1143.9059 | 1161.8989

## Torque Available Us
Vehicle Gear / Marcia |  |  |  | 1st / Prima | 1st / Prima | 2nd / Seconda | 2nd / Seconda | 3rd / Terza | 3rd / Terza | 4th / Quarta | 4th / Quarta | 5th /Quinta | 5th /Quinta
Overall gear ratio / Rapporto di trasmissione totale |  |  |  | 12.89 | 12.89 | 6.82 | 6.82 | 4.41 | 4.41 | 3.2 | 3.2 | 2.56 | 2.56
Motor torque multiplier equation (5.9) / Formula moltiplicatore coppia motore (5.9) |  |  |  | 11.7299 |  | 6.2062 |  | 4.0131 |  | 2.912 |  | 2.3296
RPM multiplier equation (5.10) / Formula moltiplicatore RPM (5.10) |  |  |  |  | 0.0053111 |  | 0.010038 |  | 0.015524 |  | 0.021394 |  | 0.026742
Current in amps, torque in ft*lbs, vehicle speed in mph / Corrente in Ampere, coppia in ft*lbs, velocità veicolo in mph | Motor Current / Corrente motore | Motor Torque / Coppia motore | Motor RPM / RPM motore | Wheel Torque / Coppia alla ruota | Vehicle Speed / Velocità veicolo | Wheel Torque / Coppia alla ruota | Vehicle Speed / Velocità veicolo | Wheel Torque / Coppia alla ruota | Vehicle Speed / Velocità veicolo | Wheel Torque / Coppia alla ruota | Vehicle Speed / Velocità veicolo | Wheel Torque / Coppia alla ruota | Vehicle Speed / Velocità veicolo
| 100 | 10 | 7750 | 117.299 | 41.161 | 62.062 | 77.7954 | 40.131 | 120.3095 | 29.12 | 165.8015 | 23.296 | 207.2519
| 125 | 15 | 6400 | 175.9485 | 33.991 | 93.093 | 64.244 | 60.1965 | 99.3523 | 43.68 | 136.92 | 34.944 | 171.1499
| 150 | 20 | 5000 | 234.598 | 26.5555 | 124.124 | 50.1906 | 80.262 | 77.619 | 58.24 | 106.9687 | 46.592 | 133.7109
| 170 | 25 | 4600 | 293.2475 | 24.431 | 155.155 | 46.1754 | 100.3275 | 71.4095 | 72.8 | 98.4112 | 58.24 | 123.014
| 190 | 30 | 4100 | 351.897 | 21.7755 | 186.186 | 41.1563 | 120.393 | 63.6476 | 87.36 | 87.7143 | 69.888 | 109.6429
| 210 | 35 | 3900 | 410.5465 | 20.7133 | 217.217 | 39.1487 | 140.4585 | 60.5428 | 101.92 | 83.4356 | 81.536 | 104.2945
| 230 | 40 | 3700 | 469.196 | 19.651 | 248.248 | 37.141 | 160.524 | 57.4381 | 116.48 | 79.1568 | 93.184 | 98.9461
| 250 | 45 | 3500 | 527.8455 | 18.5888 | 279.279 | 35.1334 | 180.5895 | 54.3333 | 131.04 | 74.8781 | 104.832 | 93.5976
| 270 | 50 | 3400 | 586.495 | 18.0577 | 310.31 | 34.1296 | 200.655 | 52.7809 | 145.6 | 72.7387 | 116.48 | 90.9234
| 290 | 55 | 3350 | 645.1445 | 17.7922 | 341.341 | 33.6277 | 220.7205 | 52.0047 | 160.16 | 71.669 | 128.128 | 89.5863
| 305 | 60 | 3250 | 703.794 | 17.261 | 372.372 | 32.6239 | 240.786 | 50.4524 | 174.72 | 69.5297 | 139.776 | 86.9121
| 320 | 65 | 3150 | 762.4435 | 16.7299 | 403.403 | 31.6201 | 260.8515 | 48.9 | 189.28 | 67.3903 | 151.424 | 84.2379
| 335 | 70 | 3050 | 821.093 | 16.1988 | 434.434 | 30.6163 | 280.917 | 47.3476 | 203.84 | 65.2509 | 163.072 | 81.5636
| 355 | 75 | 3000 | 879.7425 | 15.9333 | 465.465 | 30.1144 | 300.9825 | 46.5714 | 218.4 | 64.1812 | 174.72 | 80.2265
| 370 | 80 | 2950 | 938.392 | 15.6677 | 496.496 | 29.6125 | 321.048 | 45.7952 | 232.96 | 63.1115 | 186.368 | 78.8894
| 390 | 85 | 2900 | 997.0415 | 15.4022 | 527.527 | 29.1105 | 341.1135 | 45.019 | 247.52 | 62.0419 | 198.016 | 77.5523
| 405 | 90 | 2850 | 1055.691 | 15.1366 | 558.558 | 28.6086 | 361.179 | 44.2428 | 262.08 | 60.9722 | 209.664 | 76.2152
| 420 | 95 | 2800 | 1114.3405 | 14.8711 | 589.589 | 28.1067 | 381.2445 | 43.4667 | 276.64 | 59.9025 | 221.312 | 74.8781
| 440 | 100 | 2750 | 1172.99 | 14.6055 | 620.62 | 27.6048 | 401.31 | 42.6905 | 291.2 | 58.8328 | 232.96 | 73.541
Overall drivetrain efficiency / Efficienza totale trasmissione | 0.91
Tires size / Dimensione gomme
Section width (mm) /Ampiezza sezione (mm) | 185
Sidewall aspect ratio (%) / Rapporto di forma fianchetto (%) | 55
Tire and wheel diameter R (in) / Diametro ruota e cerchione R (in) | 15
Revolution per mile / Rivoluzioni per miglio | 876.4245

## Torque Available IS
Vehicle Gear / Marcia |  |  |  | 1st / Prima | 1st / Prima | 2nd / Seconda | 2nd / Seconda | 3rd / Terza | 3rd / Terza | 4th / Quarta | 4th / Quarta | 5th /Quinta | 5th /Quinta
Overall gear ratio / Rapporto di trasmissione totale |  |  |  | 12.89 | 12.89 | 6.82 | 6.82 | 4.41 | 4.41 | 3.2 | 3.2 | 2.56 | 2.56
Motor torque multiplier equation (5.9) / Formula moltiplicatore coppia motore (5.9) |  |  |  | 11.7299 |  | 6.2062 |  | 4.0131 |  | 2.912 |  | 2.3296
RPM multiplier equation (5.10) / Formula moltiplicatore RPM (5.10) |  |  |  |  | 0.0085474 |  | 0.016155 |  | 0.024983 |  | 0.03443 |  | 0.043037
Current in amps, torque in N*m, vehicle speed in Km/h / Corrente in Ampere, coppia in N*m, velocità veicolo in Km/h | Motor Current / Corrente motore | Motor Torque / Coppia motore | Motor RPM / RPM motore | Wheel Torque / Coppia alla ruota | Vehicle Speed / Velocità veicolo | Wheel Torque / Coppia alla ruota | Vehicle Speed / Velocità veicolo | Wheel Torque / Coppia alla ruota | Vehicle Speed / Velocità veicolo | Wheel Torque / Coppia alla ruota | Vehicle Speed / Velocità veicolo | Wheel Torque / Coppia alla ruota | Vehicle Speed / Velocità veicolo
| 100 | 13.6 | 7750 | 159.5266 | 66.2422 | 84.4043 | 125.1996 | 54.5782 | 193.6193 | 39.6032 | 266.8317 | 31.6826 | 333.5396
| 125 | 20.4 | 6400 | 239.29 | 54.7032 | 126.6065 | 103.3906 | 81.8672 | 159.8921 | 59.4048 | 220.3513 | 47.5238 | 275.4391
| 150 | 27.2 | 5000 | 319.0533 | 42.7369 | 168.8086 | 80.7739 | 109.1563 | 124.9157 | 79.2064 | 172.1495 | 63.3651 | 215.1868
| 170 | 34 | 4600 | 398.8166 | 39.3179 | 211.0108 | 74.312 | 136.4454 | 114.9225 | 99.008 | 158.3775 | 79.2064 | 197.9719
| 190 | 40.8 | 4100 | 478.5799 | 35.0442 | 253.213 | 66.2346 | 163.7345 | 102.4309 | 118.8096 | 141.1626 | 95.0477 | 176.4532
| 210 | 47.6 | 3900 | 558.3432 | 33.3348 | 295.4151 | 63.0037 | 191.0236 | 97.4343 | 138.6112 | 134.2766 | 110.889 | 167.8457
| 230 | 54.4 | 3700 | 638.1066 | 31.6253 | 337.6173 | 59.7727 | 218.3126 | 92.4376 | 158.4128 | 127.3906 | 126.7302 | 159.2383
| 250 | 61.2 | 3500 | 717.8699 | 29.9158 | 379.8194 | 56.5418 | 245.6017 | 87.441 | 178.2144 | 120.5046 | 142.5715 | 150.6308
| 270 | 68 | 3400 | 797.6332 | 29.0611 | 422.0216 | 54.9263 | 272.8908 | 84.9427 | 198.016 | 117.0616 | 158.4128 | 146.327
| 290 | 74.8 | 3350 | 877.3965 | 28.6337 | 464.2238 | 54.1185 | 300.1799 | 83.6935 | 217.8176 | 115.3401 | 174.2541 | 144.1752
| 305 | 81.6 | 3250 | 957.1598 | 27.779 | 506.4259 | 52.5031 | 327.469 | 81.1952 | 237.6192 | 111.8971 | 190.0954 | 139.8714
| 320 | 88.4 | 3150 | 1036.9232 | 26.9242 | 548.6281 | 50.8876 | 354.758 | 78.6969 | 257.4208 | 108.4542 | 205.9366 | 135.5677
| 335 | 95.2 | 3050 | 1116.6865 | 26.0695 | 590.8302 | 49.2721 | 382.0471 | 76.1986 | 277.2224 | 105.0112 | 221.7779 | 131.264
| 355 | 102 | 3000 | 1196.4498 | 25.6421 | 633.0324 | 48.4644 | 409.3362 | 74.9494 | 297.024 | 103.2897 | 237.6192 | 129.1121
| 370 | 108.8 | 2950 | 1276.2131 | 25.2148 | 675.2346 | 47.6566 | 436.6253 | 73.7003 | 316.8256 | 101.5682 | 253.4605 | 126.9602
| 390 | 115.6 | 2900 | 1355.9764 | 24.7874 | 717.4367 | 46.8489 | 463.9144 | 72.4511 | 336.6272 | 99.8467 | 269.3018 | 124.8084
| 405 | 122.4 | 2850 | 1435.7398 | 24.36 | 759.6389 | 46.0411 | 491.2034 | 71.202 | 356.4288 | 98.1252 | 285.143 | 122.6565
| 420 | 129.2 | 2800 | 1515.5031 | 23.9326 | 801.841 | 45.2334 | 518.4925 | 69.9528 | 376.2304 | 96.4037 | 300.9843 | 120.5046
| 440 | 136 | 2750 | 1595.2664 | 23.5053 | 844.0432 | 44.4257 | 545.7816 | 68.7036 | 396.032 | 94.6822 | 316.8256 | 118.3528
Overall drivetrain efficiency / Efficienza totale trasmissione | 0.91
Tires size / Dimensione gomme
Section width (mm) /Ampiezza sezione (mm) | 185
Sidewall aspect ratio (%) / Rapporto di forma fianchetto (%) | 55
Tire and wheel diameter R (in) / Diametro ruota e cerchione R (in) | 15
Revolution per Km / Rivoluzioni per Km | 544.5849