## Equations
Equations
Equation # | Equation | US Simplified Equation | US Measurement Units | International System Simplified Equation | International System Measurement Units | Formula semplificata in Italiano
5.1 | Power (ft*lb/sec) = Torque (ft*lb) * Speed (radians/sec) = Force in feet per second (FV) | P = T * S = F * V | (ft * lb / sec) = (ft * lb) * (radians / sec) = (lb) * (ft / sec) | P = C * ω = F * v | (w) = (N * m) * (rad / s) = (N) * (m / s) | P = C * ω = F * v
5.2 | Horsepower (hp) = FV / 550 | (P)hp = (F * V) / 550 | (hp) = (lb) * (ft / sec) | (P)hp = (F * v) / 745.6999 | (hp) = (N) * (m / s) | (P)hp = (F * v) / 745.6999
5.3 | Horsepower (hp) = FV / 375 (V = mph) | (P)hp = (F * V) / 375 | (hp) = (lb) * (mph) | (P)hp = (F * v) / 2684.51964 | (hp) = (N) * (Kmh) | (P)hp = (F * v) / 2684.51964
|  |  |  | (P)cv = (F * v) / 735.48381137 | (CV) = (N) * (m / s) | (P)cv = (F * v) / 735.48381137
|  |  |  | (P)cv = (F * v) / 2647.741720932 | (CV) = (N) * (Kmh) | (P)cv = (F * v) / 2647.741720932
5.4 | Horsepower (hp) = (Torque * rpms)/5252 = 2*π / 60 * FV / 550 | (P)hp = (T * ω) / 5252 = [(2 * π) / 60] * [(F * V) / 550] | (hp) = ((ft * lb) * (rev / m)) = ((lb) * (ft / s)) | (P)hp = (C * ω) / 7121 = [(2 * π) / 60] * [(F * v) / 745.6999] | (hp) = ((N * m) * (rev / min) = ((N) * (m / s)) | (P)hp = (C * ω) / 7121 = [(2 * π) / 60] * [(F * v) / 745.6999]
|  |  |  | (P)cv = (C * ω) / 7023 = [(2 * π) / 60] * [(F * v) / 735.48381137] | (CV) = ((N * m) * (rev / min) = ((N) * (m / s)) | (P)cv = (C * ω) / 7023 = [(2 * π) / 60] * [(F * v) / 735.48381137]
5.5 | Wheel rpm = (mi / h * rev / mi) / 60 | (ω)wheel = [(d / t) * (rev / d)] / 60 | (rev / m) = (mi / h) * (rev / mi) | (ω)wheel = [(d / t) * (rev / d)] / 60 | (rev / min) = (Km / h) * (rev / Km) | (ω)ruota = [(d / t) * (rev / d)] / 60
5.6 | Power (KW) = 0.7457 * hp | (P)kw = 0.7457 * (P)hp | (KW) = (hp) | (P)kw = 0.7457 * (P)hp | (KW) = (hp) | (P)kw = 0.7457 * (P)hp
|  |  |  | (P)kw = 0.7355 * (P)cv | (KW) = (CV) | (P)kw = 0.7355 * (P)cv
5.7 | Weight W = mass M * g/32.16 | W = (M * g) / 32.16 | (lb)force = (lb) * (ft / sec^2) | W = (m * g) / 9.80665 | (Kg)force = ((Kg) * (m / s^2)) / (m / s^2) | W = (m * g) / 9.80665
5.8 | Torque = [F(5280/2*π)] / (rev/m) = 840.34 * F / (rev/mi) | T = [F * (5280 / 2 * π)] / (rev / t) = 840.34 * F / (rev / d) | (ft * lb) = ((lb) * (ft / min)) / (rev / min) | c = [F * (1000 / 2 * π)] / (rev / t) = 159.15 * F / (rev / d) | (N * m) = ((N) * (m / min)) / (rev / min) | c = [F * (1000 / 2 * π)] / (rotazioni / t) = 159.15 * F / (rotazioni / d)
5.9 | Torque(wheel) = Torque(motor) / (overall gear ratio * drive train efficiency) | T = (T)motor * (overall gear ratio * drive train efficiency) | (ft * lb) = (ft * lb) | c = (c)motor * (overall gear ratio * drive train efficiency) | (N * m) = (N * m) | c = (c)motore * (rapporto complessivo trasmissione * efficienza trasmissione)
5.10 | Speed(vehicle) (in mi/h) = (rpm(motor) * 60)/[overall gear ratio * (rev/m)] | S = (rev / t)motor * 60 / [overall gear ratio * (rev / t)wheel] | (mi / h) = (rev / m) * (m / h) / (rev / mi) | v = (rev / t)motor * 60 / [overall gear ratio * (rev / t)wheel] | (Km / h) = (rev / min) * (min / h) / (rev / Km) | v = (rev / t)motore * 60 / [rapporto complessivo trasmissione * (rev / t)ruota]
5.11 | Fa (lb) = Ci (Conversion factor for inertia) * W (vehicle mass) * a (mi/h*sec) | Fa = Ci * W * a | (lb)force = (lb) * (mi / (h * sec)) | Fa = Ci * m * a | (W) = (Kg) * (Km / (h * s)) | Fa = Ci * m * a [Forza Accelerazione] [Ci = Coefficiente d’Inerzia]
5.12 | Fh (lb) = W sin ø | Fh = W * sin ø | (lb)force = (lb) * sin ø | Fh = m * a * sin ø | (N) = (Kg) * (Km / (h * s)) * sin ø | Fp = m * a * sin ø [Forza Pendenza]
5.13 | a = (1 / M) * F | a = (1 / M) * F | (ft / sec^2) = (1 / lb) * (lb)force | a = (1 / m) * F | (m / s^2) = (1 / kg) * (N) | a = (1 / m) * F
5.14 | M = W / g | M = W / g | (lb) = (lb)force / (ft / sec^2) | m = W / g | (kg) = (N) / (m / s^2) | m = W / g
5.15 | F = (550 * hp) / V | F = (550 * (P)hp) / V | (lb)force = (hp) / (ft / sec) | F = (745.6999 * (P)hp) / v | (N) = (hp) / (m / s) | F = (745.6999 * (P)hp) / v
|  |  |  | F = (735.48381137 * (P)cv) / v | (N) = (CV) / (m / s) | F = (735.48381137 * (P)cv) / v
5.16 | a = 550 * (g / V) * (hp / W) | a = 550 * (g / V) * ((P)hp / W) | (ft / sec^2) = ((ft / sec^2) / (ft / sec)) *((hp) / (lb)force) | a = 745.6999 *(g / v) * ((P)hp / W) | (m / s^2) = ((m / s^2) / (m / s)) * ((hp) / (N)) | a = 745.6999 *(g / v) * ((P)hp / W)
|  |  |  | a = 735.48381137 *(g / v) * ((P)cv / W) | (m / s^2) = ((m / s^2) / (m / s)) * ((CV) / (N)) | a = 735.48381137 *(g / v) * ((P)cv / W)
5.17 | V = 550 * (g / a) * (hp / W) | V = 550 * (g / a) * ((P)hp / W) | (ft / sec) = ((ft / sec^2) / (ft / sec^2) * ((hp) / (lb)force) | v = 745.6999 *(g / a) * ((P)hp / W) | (m / s) = ((m / s^2) / (m / s^2) * ((hp) / (N)) | v = 745.6999 *(g / a) * ((P)hp / W)
|  |  |  | v = 735.48381137 *(g / a) * ((P)cv / W) | (m / s) = ((m / s^2) / (m / s^2) * ((CV) / (N)) | v = 735.48381137 *(g / a) * ((P)cv / W)
5.18 | D = V * t | D = V * t | (ft) = (ft / sec) * (sec) | d = v * t | (m) = (m / s) * (s) | d = v * t
5.19 | D = 550 * (g / a) * ((hp / W) * t | D = 550 * (g / a) * ((P)hp / W) * t | (ft) = ((ft / sec^2) / (ft / sec^2) * ((hp) / (lb)force) * (sec) | d = 745.6999 *(g / a) * ((P)hp / W) * t | (m) = ((m / s^2) / (m / s^2) * ((hp) / (N)) * (s) | d = 745.6999 *(g / a) * ((P)hp / W) * t
|  |  |  | d = 735.48381137 *(g / a) * ((P)cv / W) * t | (m) = ((m / s^2) / (m / s^2) * ((CV) / (N)) * (s) | d = 735.48381137 *(g / a) * ((P)cv / W) * t
5.20 | Dw = 1/2 * ρ * V^2 * A * Cd |  | (lb)force = 1/2 * (lb / ft^3) * (ft / sec)^2 * (ft^2) * (Adimensional) | Dw = 1/2 * ρ * v^2 * S * Cd | (N) = 1/2 * (Kg / m^3) * (m / s)^2 * (m^2) * (Adimensional) | Ra = 1/2 * ρ * v^2 * S * Cr
5.21 | Cw = (0,98 * (w/V)^2 + 0,63 * (w/V)) * Crw - (0,40 * (w/V)) |  | (Dimensionless) = (0,98 ((ft/sec) / (ft/sec))^2 + 0,63 * ((ft/sec) / (ft/sec))) * (Dimensionless) - (0,40 * ((ft/sec) / (ft/sec))) | Cw = (0,98 * (w/v)^2 + 0,63 * (w/v)) * Crw - (0,40 * (w/v)) | (Dimensionless) = (0,98 ((m/s) / (m/s))^2 + 0,63 * ((m/s) / (m/s))) * (Dimensionless) - (0,40 * ((m/s) / (m/s)))
5.22 | Available engine power = tractive resistance demand |  |  | Potenza motore = resistenza alla trazione
5.23 | Power = (acceleration + climbing + rolling + drug + wind)resistance |  |  | Potenza motore = (accelerazione + dislivello + rotolamento + reistenza aerodinamica + vento)resistenza
5.24 | Overall gear ratio = (rpm)motor / (rpm)wheel |  |  | Rapporto di trasmissione totale = (rpm)motore / (rpm)ruota
5.25 | Cwheel = (d + (2 * S * a / 100) / 25.4) * π |  | (in) = ((in) + (2 * (mm) * (%) / 100) / 25,4 (mm / in)) * (Dimensionless) | Cwheel = (((d *25,4) + (2 * S * a / 100)) * π) / 1000 | (m) = ((((in) * 25,4 (mm / in)) + (2 * (mm) * (%) / 100)) * (Dimensionless)) / 1000 (mm / m) | Cruota = (((d *25,4) + (2 * S * a / 100)) * π) / 1000

## Constants
| ft/(s^2) | mph/sec | m/(s^2) | Kmh/s
g | 32.1741 | 21.9369 | 9.8066 | 35.3039

## Measurement Units
ft | m | mi | lb | Kg | N | CV | hp | W | °C | °F
1 | 0.3048 | 0.00018939 | 1 | 0.45359 | 4.4482 | 1 | 0.9863 | 735.4838 | 1 | 33.8
3.2808 | 1 | 0.00062137 | 2.2046 | 1 | 9.8066 | 1.014 | 1 | 745.6999 | -17.2222 | 1
5280 | 1609.344 | 1 | 0.22481 | 0.10197 | 1 | 0.0013596 | 0.001341 | 1

## Mass factors
Ci | ICE | EV
High gear | 0.98 | 1
Fourth gear | 1.1 | 1.06
Third gear | 1.2 | 1.1
Second gear | 1.5 | 1.15
First gear | 2.4 | 1.2

## Acceleration Force
|  | a (in mph/sec) | a’ = a/21,93685 | Fa (in pounds) Ci High gear | Fa (in pounds) Ci Fourth gear | Fa (in pounds) Ci Third gear | Fa (in pounds) Ci Second gear | Fa (in pounds) Ci First gear
Reference Weight W (lb) | 2361 | 1 | 0.045585 | 107.6271 | 114.0847 | 118.3898 | 123.7712 | 129.1525
|  | 2 | 0.091171 | 215.2542 | 228.1695 | 236.7796 | 247.5424 | 258.3051
|  | 3 | 0.13676 | 322.8813 | 342.2542 | 355.1695 | 371.3135 | 387.4576
|  | 4 | 0.18234 | 430.5084 | 456.3389 | 473.5593 | 495.0847 | 516.6101
|  | 5 | 0.22793 | 538.1355 | 570.4237 | 591.9491 | 618.8559 | 645.7627
|  | 6 | 0.27351 | 645.7627 | 684.5084 | 710.3389 | 742.6271 | 774.9152
|  | 7 | 0.3191 | 753.3898 | 798.5932 | 828.7287 | 866.3982 | 904.0677
|  | 8 | 0.36468 | 861.0169 | 912.6779 | 947.1186 | 990.1694 | 1033.2203
|  | 9 | 0.41027 | 968.644 | 1026.7626 | 1065.5084 | 1113.9406 | 1162.3728
|  | 10 | 0.45585 | 1076.2711 | 1140.8474 | 1183.8982 | 1237.7118 | 1291.5253
|  | 11 | 0.50144 | 1183.8982 | 1254.9321 | 1302.288 | 1361.4829 | 1420.6778
|  | 12 | 0.54702 | 1291.5253 | 1369.0168 | 1420.6778 | 1485.2541 | 1549.8304
|  | 13 | 0.59261 | 1399.1524 | 1483.1016 | 1539.0677 | 1609.0253 | 1678.9829
|  | 14 | 0.6382 | 1506.7795 | 1597.1863 | 1657.4575 | 1732.7965 | 1808.1354
|  | 15 | 0.68378 | 1614.4066 | 1711.271 | 1775.8473 | 1856.5676 | 1937.288
|  | a (in Kmh/s) | a’=a*9,80665/35,30394 | Fa (in Newton) Ci High gear | Fa (in Newton) Ci Fourth gear | Fa (in Newton) Ci Third gear | Fa (in Newton) Ci Second gear | Fa (in Newton) Ci First gear
Reference Weight W (Kg) | 1071 | 1 | 0.27778 | 297.5 | 315.35 | 327.25 | 342.125 | 357
|  | 2 | 0.55556 | 595 | 630.7 | 654.5 | 684.25 | 714
|  | 3 | 0.83333 | 892.5 | 946.05 | 981.75 | 1026.375 | 1071
|  | 4 | 1.1111 | 1190 | 1261.4 | 1309 | 1368.5 | 1428
|  | 5 | 1.3889 | 1487.5 | 1576.75 | 1636.25 | 1710.625 | 1785
|  | 6 | 1.6667 | 1785 | 1892.1 | 1963.5 | 2052.75 | 2142
|  | 7 | 1.9444 | 2082.5 | 2207.45 | 2290.75 | 2394.875 | 2499
|  | 8 | 2.2222 | 2380 | 2522.8 | 2618 | 2737 | 2856
|  | 9 | 2.5 | 2677.5 | 2838.15 | 2945.25 | 3079.125 | 3213
|  | 10 | 2.7778 | 2975 | 3153.5 | 3272.5 | 3421.25 | 3570
|  | 11 | 3.0556 | 3272.5 | 3468.85 | 3599.75 | 3763.375 | 3927
|  | 12 | 3.3333 | 3570 | 3784.2 | 3927 | 4105.5 | 4284
|  | 13 | 3.6111 | 3867.5 | 4099.55 | 4254.25 | 4447.625 | 4641
|  | 14 | 3.8889 | 4165 | 4414.9 | 4581.5 | 4789.75 | 4998
|  | 15 | 4.1667 | 4462.5 | 4730.25 | 4908.75 | 5131.875 | 5355

## Hill-climbing Force
|  | Degree of incline % | Incline angle ø (deg) | Incline angle ø (sec) | sin ø | Fh (in punds) | a (in mph/sec)
Reference Weight W (lb) | 2361 | 1 | 0 | 34.3763 | 0.0099995 | 23.6088
|  | 2 | 1 | 8.7458 | 0.019996 | 47.2106
|  | 3 | 1 | 43.1015 | 0.029987 | 70.7981
|  | 4 | 2 | 17.4366 | 0.039968 | 94.3645
|  | 5 | 2 | 51.7443 | 0.049938 | 117.9027 | 1
|  | 6 | 3 | 26.0178 | 0.059892 | 141.4057
|  | 7 | 4 | 0.25038 | 0.069829 | 164.8666
|  | 8 | 4 | 34.4353 | 0.079745 | 188.2785
|  | 9 | 5 | 8.5659 | 0.089638 | 211.6346
|  | 10 | 5 | 42.6356 | 0.099504 | 234.9283 | 2
|  | 15 | 8 | 31.8459 | 0.14834 | 350.2318 | 3
|  | 20 | 11 | 18.5959 | 0.19612 | 463.0302 | 4
|  | 25 | 14 | 2.1746 | 0.24254 | 572.6266 | 5
|  | 30 | 16 | 41.9547 | 0.28735 | 678.4284 | 6
|  | 35 | 19 | 17.4028 | 0.33035 | 779.9574
|  | 40 | 21 | 48.0846 | 0.37139 | 876.8534 | 7
|  | 45 | 24 | 13.6647 | 0.41036 | 968.871 | 8
|  | Degree of incline % | Incline angle ø (deg) | Incline angle ø (sec) | sin ø | Fh (in Newton) | a (in Kmh/sec)
Reference Weight W (Kg) | 1071 | 1 | 0 | 34.3763 | 0.0099995 | 105.024
|  | 2 | 1 | 8.7458 | 0.019996 | 210.0164
|  | 3 | 1 | 43.1015 | 0.029987 | 314.946 | 1
|  | 4 | 2 | 17.4366 | 0.039968 | 419.7812
|  | 5 | 2 | 51.7443 | 0.049938 | 524.4909
|  | 6 | 3 | 26.0178 | 0.059892 | 629.0441 | 2
|  | 7 | 4 | 0.25038 | 0.069829 | 733.4099
|  | 8 | 4 | 34.4353 | 0.079745 | 837.5579
|  | 9 | 5 | 8.5659 | 0.089638 | 941.4578 | 3
|  | 10 | 5 | 42.6356 | 0.099504 | 1045.0798 | 3.3
|  | 15 | 8 | 31.8459 | 0.14834 | 1558.0082 | 4.9
|  | 20 | 11 | 18.5959 | 0.19612 | 2059.7925 | 6.4
|  | 25 | 14 | 2.1746 | 0.24254 | 2547.3328 | 8.1
|  | 30 | 16 | 41.9547 | 0.28735 | 3017.9925 | 9.6
|  | 35 | 19 | 17.4028 | 0.33035 | 3469.6448 | 11
|  | 40 | 21 | 48.0846 | 0.37139 | 3900.6874 | 12.3
|  | 45 | 24 | 13.6647 | 0.41036 | 4310.0283 | 13.7

## EV Conv. Weights Compared
Item | Curb weight (lbs) | Front axle weight (lbs) | Rear Axle Weight (lbs) | Payload weight (lbs)
Ford Ranger pickup before conversion | 3000 | 1800 | 1200 | 1200
Less IC engine and system parts | 600 | 500 | 100
Subtotal before conversion | 2400 | 1300 | 1100
Plus electric vehicle batteries, motor, etc. | 1400 | 400 | 1000
Ford Ranger pickup after conversion | 3800 | 1700 | 2100 | 400
Battery weight 20ea 6-volt @ 60 lbs | 1200
Ratio battery weight to vehicle weight | 40
Battery unit weight | 60
Battery units | 20
Front to overall weight ratio percentage | 60
Rear to overall weight ratio percentage | 40
Item | Curb weight (Kg) | Front axle weight (Kg) | Rear Axle Weight (Kg) | Payload weight (Kg)
Ford Ranger pickup before conversion | 1361 | 816.6 | 544.4 | 544
Less IC engine and system parts | 272 | 227 | 45
Subtotal before conversion | 1089 | 589.6 | 499.4
Plus electric vehicle batteries, motor, etc. | 635 | 181 | 454
Ford Ranger pickup after conversion | 1724 | 770.6 | 953.4 | 181
Battery weight 20ea 6-volt @ 60 lbs | 540
Ratio battery weight to vehicle weight | 39.6767
Battery unit weight | 27
Battery units | 20
Front to overall weight ratio percentage | 60
Rear to overall weight ratio percentage | 40
Modello | Peso in ordine di marcia (kg) | Peso asse anteriore (Kg) | Peso asse posteriore (Kg) | Portata (Kg)
Ford Ranger pickup pickup prima della conversione | 1361 | 816.6 | 544.4 | 544
Privato del motore a combustione interna e delle relative componenti di sistema | 272 | 227 | 45
Subtotale prima della conversione | 1089 | 589.6 | 499.4
Aggiunte le batterie, il motore, ecc. del veicolo elettrico | 635 | 181 | 454
Ford Ranger pickup dopo la conversione | 1724 | 770.6 | 953.4 | 181
Peso 20 batterie da 6 Volt @ 27 Kg ciascuna | 540
Rapporto percentuale peso delle batterie rispetto al peso del veicolo | 39.6767
Peso di ciascun elemento della batteria | 27
Numero elementi della batteria | 20
Percentuale peso sull’asse anteriore rispetto al peso del veicolo | 60
Percentuale peso sull’asse posteriore rispetto al peso del veicolo | 40

## Coefficient of Drag
Aerodinamic shape | Forma aerodinamica | More streamlining | Cd \ Cr (Coefficiente di resistenza) |  |  | Vehicle type | Tipo di veicolo | Late 1980s typical Cd \ Cr tipico di automobili dei tardi anni ‘80
Flat plate | Superficie piatta | 0.17 | 1.95 |  |  | Cars | Automobili | 0.30 to 0.35
Hemisphere-cupped | Semisfera concava | 0.2 | 1.46 |  |  | Vans | Furgoni | 0.33 to 0.35
1920s Ford sedan | Ford sedan del 1920 | 0.32 | 0.85 |  |  | Pickup trucks | Autocarri leggeri | 0.42 to 0.46
1960s car | Automobile del 1960 | 0.5 | 0.5
Today’s van | Furgone di oggi | 0.55 | 0.45
Hemisphere-smooth | Semisfera convessa | 0.63 | 0.38
Today’s Ford Taurus | Ford Taurus di oggi (modello USA) | 0.74 | 0.32
Airfoil | Profilo alare | 2.7 | 0.07
The table below refers to a 1970s car / La tabella sottostante fa riferimento ad un'automobile degli anni '70
Car Area | Sezione del Veicolo | More streamlining | Cd Value / Valore Cr | Percentage of total / Percentuale rispetto al totale
Body-Rear | Parte posteriore (Coda) | 0.17 | 0.14 | 33.3333
Wheel wells | Passaruota | 0.2 | 0.09 | 21.4286
Budy-Under | Sottoscocca | 0.32 | 0.06 | 14.2857
Body-Front | Parte frontale (Muso) | 0.5 | 0.05 | 11.9048
Projections and indentations | Rientranze e sporgenze | 0.55 | 0.03 | 7.1429
Engine compartment | Vano motore | 0.63 | 0.025 | 5.9524
Body-Skin friction | Frizione superficie carrozzeria | 0.74 | 0.025 | 5.9524
Total | Totale | 2.7 | 0.42 | 100
|  |  |  | Crw at average / Crw al valore medio di velocità del |  | Cw factor / Coefficiente Cw | Cw factor / Coefficiente Cw | Cw factor / Coefficiente Cw | Cw factor / Coefficiente Cw | Cw factor / Coefficiente Cw | Cw factor / Coefficiente Cw | Cw factor / Coefficiente Cw
|  |  |  | wind = 7,5 mph / vento = 7,5 mph |  | at V=5 mph / a v=8 Km/h | at V=10 mph / a v=16 Km/h | at V=20 mpth / a v=32 Km/h | at V=30 mph / a v=48 Km/h | at V=45 mph / a v=72 Km/h | at V=60 mph / a v=96 Km/h | at V=75 mph / a v=120 Km/h
|  |  |  | 7.5 |  | 5 | 10 | 20 | 30 | 45 | 60 | 75
|  |  |  | 1,2 streamlined vehicle / veicolo aerodinamico | 1.2 | 3.18 | 0.9285 | 0.29888 | 0.1625 | 0.092 | 0.062875 | 0.04736
|  |  |  | 1,4 average sedan / berlina media | 1.4 | 3.81 | 1.1333 | 0.37369 | 0.20625 | 0.11844 | 0.081687 | 0.06192
|  |  |  | 1,6 vehicles with turbolence /veicoli con turbolenza | 1.6 | 4.44 | 1.338 | 0.4485 | 0.25 | 0.14489 | 0.1005 | 0.07648
Drag force number (lb)/ Valore della forza opposta dalla resistenza (lb)
|  |  |  | Vehicle / Veicolo | Cd / Cr | A (ft^2) | S (m^2) | V = 5 mph / v = 8 Km/h | V = 10 mph / v = 16 Km/h | V = 20 mph / v = 32 Km/h | V = 30 mph / v = 48 Km/h | V = 45 mph / v = 72 Km/h | V = 60 mph / v = 96 Km/h | V = 75 mph / v = 120 Km/h
[8 empty] | 5 | 10 | 20 | 30 | 45 | 60 | 75
|  |  |  | Small car / Automobile compatta | 0.3 | 18 | 1.6723 | 0.34461 | 1.3784 | 5.5137 | 12.4059 | 27.9133 | 49.6237 | 77.5371
|  |  |  | Large car / Automobile ammiraglia | 0.32 | 22 | 2.0439 | 0.44927 | 1.7971 | 7.1883 | 16.1737 | 36.3907 | 64.6946 | 101.0854
|  |  |  | Van / Furgone | 0.34 | 26 | 2.4155 | 0.56414 | 2.2566 | 9.0262 | 20.309 | 45.6952 | 81.2359 | 126.931
|  |  |  | Small pickup / Furgone scoperto | 0.45 | 24 | 2.2297 | 0.68922 | 2.7569 | 11.0275 | 24.8119 | 55.8267 | 99.2474 | 155.0741
|  |  |  | Roadster / Decappottabile | 0.6 | 18 | 1.6723 | 0.68922 | 2.7569 | 11.0275 | 24.8119 | 55.8267 | 99.2474 | 155.0741
Shape rear airflow / convoglia i flussi d'aria posteriori
Shape wheel well and underbody airflow / convoglia i flussi d'aria dei passaruota e del sottoscocca
Block and/or shape front airflow / blocca e/o convoglia i flussi d'aria sul frontale
Roll with the road / riduci il rotolamento sulla strada
Surface type / Tipo di superficie | Rolling resistance factor / Fattore di resistenza al rotolamento
Hard surface (concrete) / Superficie dura (cemento) | 0.015
Medium-hard surface / Superficie medio-dura | 0.08
Soft surface / Superficie morbida (sabbia) | 0.3
Pay attention to your tires / Presta attenzione alle tue gomme
Use radial tires / Usa delle gomme radiali
Use high tire inflation pressure if you can / Gonfia ad alte pressioni se puoi
Brake drug an steering scuff add to rolling resistence / La resistenza dei freni ed il disallineamento delle ruote aumenta la resistenza al rotolamento
Brake drug coefficient (constant) / Coefficiente resistenza freni (costante) | 0.002
Steering/suspension drug factor (constant) / Coefficiente resistenza sospensioni/sterzo (costante) | 0.001
Total | 0.003
Car weight (kg) / Peso veicolo (kg)
| 1071 |  | V = 5 mph / v = 8 Km/h | V = 10 mph / v = 16 Km/h | V = 20 mph / v = 32 Km/h | V = 30 mph / v = 48 Km/h | V = 45 mph / v = 72 Km/h | V = 60 mph / v = 96 Km/h | V = 75 mph / v = 120 Km/h
| Drag force value (lb) / Valore della resistenza (lb) |  | 0.57 | 2.26 | 9.04 | 20.35 | 45.78 | 81.39 | 127.17
| Wind factor / Coefficiente vento |  | 3.81 | 1.133 | 0.374 | 0.206 | 0.185 | 0.082 | 0.062
| Rolling resistance factor/ Fattore resistenza al rotolamento |  | 0.003 | 0.003 | 0.003 | 0.003 | 0.003 | 0.003 | 0.003
| Rolling resistance (lb) / Reistenza al rotolamento (lb) |  | 7.0834 | 7.0834 | 7.0834 | 7.0834 | 7.0834 | 7.0834 | 7.0834
| Aerodinamic force (Drug) (lb) / Forza aerodinamica (Resistenza) (lb) |  | 9.8251 | 11.904 | 19.5043 | 31.6255 | 61.3327 | 95.1474 | 142.1379
| Aerodinamic force (Drug) (N) / Forza aerodinamica (Resistenza) (N) |  | 43.7049 | 52.9523 | 86.7611 | 140.6795 | 272.8259 | 423.2437 | 632.2716
| Rolling resistance (Kg) / Reistenza al rotolamento (N) |  | 31.509 | 31.509 | 31.509 | 31.509 | 31.509 | 31.509 | 31.509

## Drivetrain Efficiencies
Drivetrain type /Tipo di trasmissione | Manual transmission / Trasmissione manuale | Driveshaft / Albero di trasmissione | Differential drive / Differenziale | Drive axle / Semiasse | Overall efficiency / Efficienza complessiva
Front wheel drive / Trazione anteriore | 0.96 | not required / non necessario | 0.97 | 0.98 | 0.91258
Rear wheel drive / Trazione posteriore | 0.96 | 0.99 | 0.97 | 0.98 | 0.90345
Transmission Gear / Marcia | 1989 Taurus SHO Overall / Rapporto di trasmissione totale Taurus SHO del 1989 | Ratio to next gear / Rapporto rispetto alla marcia successiva | Ford Fiesta transmission / Rapporto di trasmissione della Ford Fiesta | Ford Fiesta differential / Rapporto di trasmissione al differenziale della Ford Fiesta | Ford Fiesta Overall / Rapporto di trasmissione totale della Ford Fiesta
1st / 1 - Prima | 12.01 | 1.5 | 3.73 | 4.07 | 15.1811
2nd / 2 - Seconda | 7.82 | 1.5 | 2.05 | 4.07 | 8.3435
3rd / 3 - Terza | 5.16 | 1.35 | 1.32 | 4.07 | 5.3724
4th / 4 - Quarta | 3.81 | 1.35 | 0.97 | 4.07 | 3.9479
5th / 5 - Quinta | 2.79 | N/A | 0.79 | 4.07 | 3.2153
Use lighter viscosity lubricant in your transmission when EV / Utilizzare olio lubrificante a più bassa viscosità per lubrificare la trasmissione quando l'auto è convertita ad elettrico
Design your EV / Progettate la vostra auto elettrica

## Torque Required US
Vehicle weight W (lbs) / Massa veicolo m (lbs) |  | Vehicle speed (mph) | 5 | 10 | 15 | 20 | 25 | 30 | 35 | 40 | 45 | 50 | 55 | 60 | 65 | 70 | 75 | 80 | 85 | 90 | 95 | 100 | 105 | 110 | 115 | 120
2361 |  | Tire rolling resistance Cr | 0.015 | 0.015 | 0.015 | 0.015 | 0.015 | 0.015 | 0.015 | 0.015 | 0.015 | 0.015 | 0.015 | 0.015 | 0.015 | 0.015 | 0.015 | 0.015 | 0.015 | 0.015 | 0.015 | 0.015 | 0.015 | 0.015 | 0.015 | 0.015
Vehicle front area A (ft^2) / Superficie frontale veicolo S (ft^2) |  | Brake and stearing resistance Cr | 0.003 | 0.003 | 0.003 | 0.003 | 0.003 | 0.003 | 0.003 | 0.003 | 0.003 | 0.003 | 0.003 | 0.003 | 0.003 | 0.003 | 0.003 | 0.003 | 0.003 | 0.003 | 0.003 | 0.003 | 0.003 | 0.003 | 0.003 | 0.003
20.021 |  | Total rolling force (lbs) | 42.498 | 42.498 | 42.498 | 42.498 | 42.498 | 42.498 | 42.498 | 42.498 | 42.498 | 42.498 | 42.498 | 42.498 | 42.498 | 42.498 | 42.498 | 42.498 | 42.498 | 42.498 | 42.498 | 42.498 | 42.498 | 42.498 | 42.498 | 42.498
Air density at 0 ft and 59° F (lb/ft^3) / Densità dell'aria a 0 ft e 60° F (lbs/ft^3) |  | Still air drag force (lbs) | 0.42163 | 1.6865 | 3.7947 | 6.7461 | 10.5408 | 15.1787 | 20.6599 | 26.9844 | 34.1521 | 42.1631 | 51.0174 | 60.7149 | 71.2557 | 82.6397 | 94.867 | 107.9376 | 121.8514 | 136.6085 | 152.2089 | 168.6525 | 185.9394 | 204.0695 | 223.0429 | 242.8596
0.07636 |  | Relative wind factor Cw | 3.81 | 1.1333 | 0.584 | 0.37369 | 0.26808 | 0.20625 | 0.16629 | 0.13861 | 0.11844 | 0.10317 | 0.09124 | 0.081687 | 0.073882 | 0.067393 | 0.06192 | 0.057246 | 0.053211 | 0.049694 | 0.046604 | 0.043867 | 0.041429 | 0.039242 | 0.03727 | 0.035484
Acceleration of gravity g (ft/sec^2) / Accelerazione di gravità g (ft/sec^2) |  | Relative wind drag force (lbs) | 1.6064 | 1.9113 | 2.2161 | 2.5209 | 2.8258 | 3.1306 | 3.4355 | 3.7403 | 4.0451 | 4.35 | 4.6548 | 4.9596 | 5.2645 | 5.5693 | 5.8742 | 6.179 | 6.4838 | 6.7887 | 7.0935 | 7.3984 | 7.7032 | 8.008 | 8.3129 | 8.6177
32.1741 |  | Total drag force, level (lbs) | 44.526 | 46.0958 | 48.5088 | 51.765 | 55.8646 | 60.8073 | 66.5934 | 73.2227 | 80.6953 | 89.0111 | 98.1702 | 108.1725 | 119.0182 | 130.707 | 143.2392 | 156.6146 | 170.8333 | 185.8952 | 201.8004 | 218.5488 | 236.1406 | 254.5755 | 273.8538 | 293.9753
Vehicle coefficient of drag Cd / Coefficiente di penetrazione del veicolo Cr o Cx |  | Total drag torque, level (ft*lbs) | 44.0441 | 45.5968 | 47.9837 | 51.2047 | 55.2598 | 60.1491 | 65.8725 | 72.4301 | 79.8218 | 88.0476 | 97.1075 | 107.0016 | 117.7298 | 129.2922 | 141.6887 | 154.9193 | 168.9841 | 183.883 | 199.616 | 216.1832 | 233.5845 | 251.8199 | 270.8895 | 290.7932
0.33 |  | Sin ø, ø = Arctan 5% incline | 0.049938 | 0.049938 | 0.049938 | 0.049938 | 0.049938 | 0.049938 | 0.049938 | 0.049938 | 0.049938 | 0.049938 | 0.049938 | 0.049938 | 0.049938 | 0.049938 | 0.049938 | 0.049938 | 0.049938 | 0.049938 | 0.049938 | 0.049938 | 0.049938 | 0.049938 | 0.049938 | 0.049938
Relative wind speed at 0 ft and 60° F (mph) / Velocità del vento relativo a 0 ft e 60° F (mph) |  | Cos ø, ø = Arctan 5% incline | 0.99875 | 0.99875 | 0.99875 | 0.99875 | 0.99875 | 0.99875 | 0.99875 | 0.99875 | 0.99875 | 0.99875 | 0.99875 | 0.99875 | 0.99875 | 0.99875 | 0.99875 | 0.99875 | 0.99875 | 0.99875 | 0.99875 | 0.99875 | 0.99875 | 0.99875 | 0.99875 | 0.99875
7.5 |  | Incline force W*Sin ø (lbs) | 117.9027 | 117.9027 | 117.9027 | 117.9027 | 117.9027 | 117.9027 | 117.9027 | 117.9027 | 117.9027 | 117.9027 | 117.9027 | 117.9027 | 117.9027 | 117.9027 | 117.9027 | 117.9027 | 117.9027 | 117.9027 | 117.9027 | 117.9027 | 117.9027 | 117.9027 | 117.9027 | 117.9027
Coefficient of relative wing Crw / Coefficiente del vento relativo Crw |  | Rolling drag force Cr*W*Cos ø (lbs) | 42.445 | 42.445 | 42.445 | 42.445 | 42.445 | 42.445 | 42.445 | 42.445 | 42.445 | 42.445 | 42.445 | 42.445 | 42.445 | 42.445 | 42.445 | 42.445 | 42.445 | 42.445 | 42.445 | 42.445 | 42.445 | 42.445 | 42.445 | 42.445
1.4 |  | Total drag force, 5% (lbs) | 162.3757 | 163.9455 | 166.3585 | 169.6147 | 173.7142 | 178.657 | 184.4431 | 191.0724 | 198.5449 | 206.8608 | 216.0199 | 226.0222 | 236.8679 | 248.5567 | 261.0889 | 274.4643 | 288.683 | 303.7449 | 319.6501 | 336.3985 | 353.9903 | 372.4252 | 391.7035 | 411.825
Revolution per mile / Rivoluzioni per miglio |  | Total drag torque, 5% (ft*lbs) | 160.6181 | 162.1708 | 164.5577 | 167.7787 | 171.8339 | 176.7231 | 182.4466 | 189.0041 | 196.3958 | 204.6216 | 213.6816 | 223.5756 | 234.3039 | 245.8662 | 258.2627 | 271.4933 | 285.5581 | 300.457 | 316.19 | 332.7572 | 350.1585 | 368.3939 | 387.4635 | 407.3672
849.5358 |  | Sin ø, ø = Arctan 10% incline | 0.099504 | 0.099504 | 0.099504 | 0.099504 | 0.099504 | 0.099504 | 0.099504 | 0.099504 | 0.099504 | 0.099504 | 0.099504 | 0.099504 | 0.099504 | 0.099504 | 0.099504 | 0.099504 | 0.099504 | 0.099504 | 0.099504 | 0.099504 | 0.099504 | 0.099504 | 0.099504 | 0.099504
Torque multiplier / Moltiplicatore di coppia |  | Cos ø, ø = Arctan 10% incline | 0.99504 | 0.99504 | 0.99504 | 0.99504 | 0.99504 | 0.99504 | 0.99504 | 0.99504 | 0.99504 | 0.99504 | 0.99504 | 0.99504 | 0.99504 | 0.99504 | 0.99504 | 0.99504 | 0.99504 | 0.99504 | 0.99504 | 0.99504 | 0.99504 | 0.99504 | 0.99504 | 0.99504
0.98918 |  | Incline force W*Sin ø (lbs) | 234.9283 | 234.9283 | 234.9283 | 234.9283 | 234.9283 | 234.9283 | 234.9283 | 234.9283 | 234.9283 | 234.9283 | 234.9283 | 234.9283 | 234.9283 | 234.9283 | 234.9283 | 234.9283 | 234.9283 | 234.9283 | 234.9283 | 234.9283 | 234.9283 | 234.9283 | 234.9283 | 234.9283
[surface(hard) + brake + steering] drug coeefficient Cr / coefficiente di resistenza Cr [superficie(dura) + freni + imbardata] |  | Rolling drag force Cr*W*Cos ø (lbs) | 42.2871 | 42.2871 | 42.2871 | 42.2871 | 42.2871 | 42.2871 | 42.2871 | 42.2871 | 42.2871 | 42.2871 | 42.2871 | 42.2871 | 42.2871 | 42.2871 | 42.2871 | 42.2871 | 42.2871 | 42.2871 | 42.2871 | 42.2871 | 42.2871 | 42.2871 | 42.2871 | 42.2871
0.018 |  | Total drag force, 10% (lbs) | 279.2434 | 280.8132 | 283.2261 | 286.4824 | 290.5819 | 295.5247 | 301.3108 | 307.9401 | 315.4126 | 323.7285 | 332.8876 | 342.8899 | 353.7355 | 365.4244 | 377.9566 | 391.332 | 405.5506 | 420.6126 | 436.5178 | 453.2662 | 470.8579 | 489.2929 | 508.5712 | 528.6927
Tires size / Dimensione gomme |  | Total drag torque, 10% (ft*lbs) | 276.2207 | 277.7735 | 280.1604 | 283.3814 | 287.4365 | 292.3258 | 298.0492 | 304.6068 | 311.9984 | 320.2243 | 329.2842 | 339.1783 | 349.9065 | 361.4689 | 373.8654 | 387.096 | 401.1607 | 416.0596 | 431.7927 | 448.3598 | 465.7611 | 483.9965 | 503.0661 | 522.9698
Section width (mm) /Ampiezza sezione (mm) | 185 | Sin ø, ø = Arctan 15% incline | 0.14834 | 0.14834 | 0.14834 | 0.14834 | 0.14834 | 0.14834 | 0.14834 | 0.14834 | 0.14834 | 0.14834 | 0.14834 | 0.14834 | 0.14834 | 0.14834 | 0.14834 | 0.14834 | 0.14834 | 0.14834 | 0.14834 | 0.14834 | 0.14834 | 0.14834 | 0.14834 | 0.14834
Sidewall aspect ratio (%) / Rapporto di forma fianchetto (%) | 60 | Cos ø, ø = Arctan 15% incline | 0.98894 | 0.98894 | 0.98894 | 0.98894 | 0.98894 | 0.98894 | 0.98894 | 0.98894 | 0.98894 | 0.98894 | 0.98894 | 0.98894 | 0.98894 | 0.98894 | 0.98894 | 0.98894 | 0.98894 | 0.98894 | 0.98894 | 0.98894 | 0.98894 | 0.98894 | 0.98894 | 0.98894
Tire and wheel diameter R (in) / Diametro ruota e cerchione R (in) | 15 | Incline force W*Sin ø (lbs) | 350.2318 | 350.2318 | 350.2318 | 350.2318 | 350.2318 | 350.2318 | 350.2318 | 350.2318 | 350.2318 | 350.2318 | 350.2318 | 350.2318 | 350.2318 | 350.2318 | 350.2318 | 350.2318 | 350.2318 | 350.2318 | 350.2318 | 350.2318 | 350.2318 | 350.2318 | 350.2318 | 350.2318
|  | Rolling drag force Cr*W*Cos ø (lbs) | 42.0278 | 42.0278 | 42.0278 | 42.0278 | 42.0278 | 42.0278 | 42.0278 | 42.0278 | 42.0278 | 42.0278 | 42.0278 | 42.0278 | 42.0278 | 42.0278 | 42.0278 | 42.0278 | 42.0278 | 42.0278 | 42.0278 | 42.0278 | 42.0278 | 42.0278 | 42.0278 | 42.0278
|  | Total drag force, 15% (lbs) | 394.2877 | 395.8574 | 398.2704 | 401.5267 | 405.6262 | 410.569 | 416.355 | 422.9843 | 430.4569 | 438.7727 | 447.9318 | 457.9342 | 468.7798 | 480.4687 | 493.0008 | 506.3762 | 520.5949 | 535.6568 | 551.562 | 568.3105 | 585.9022 | 604.3372 | 623.6154 | 643.7369
|  | Total drag torque, 15% (ft*lbs) | 390.0197 | 391.5724 | 393.9593 | 397.1803 | 401.2355 | 406.1247 | 411.8482 | 418.4057 | 425.7974 | 434.0232 | 443.0832 | 452.9772 | 463.7055 | 475.2678 | 487.6643 | 500.8949 | 514.9597 | 529.8586 | 545.5916 | 562.1588 | 579.5601 | 597.7955 | 616.8651 | 636.7688
|  | Sin ø, ø = Arctan 20% incline | 0.19612 | 0.19612 | 0.19612 | 0.19612 | 0.19612 | 0.19612 | 0.19612 | 0.19612 | 0.19612 | 0.19612 | 0.19612 | 0.19612 | 0.19612 | 0.19612 | 0.19612 | 0.19612 | 0.19612 | 0.19612 | 0.19612 | 0.19612 | 0.19612 | 0.19612 | 0.19612 | 0.19612
|  | Cos ø, ø = Arctan 20% incline | 0.98058 | 0.98058 | 0.98058 | 0.98058 | 0.98058 | 0.98058 | 0.98058 | 0.98058 | 0.98058 | 0.98058 | 0.98058 | 0.98058 | 0.98058 | 0.98058 | 0.98058 | 0.98058 | 0.98058 | 0.98058 | 0.98058 | 0.98058 | 0.98058 | 0.98058 | 0.98058 | 0.98058
|  | Incline force W*Sin ø (lbs) | 463.0302 | 463.0302 | 463.0302 | 463.0302 | 463.0302 | 463.0302 | 463.0302 | 463.0302 | 463.0302 | 463.0302 | 463.0302 | 463.0302 | 463.0302 | 463.0302 | 463.0302 | 463.0302 | 463.0302 | 463.0302 | 463.0302 | 463.0302 | 463.0302 | 463.0302 | 463.0302 | 463.0302
|  | Rolling drag force Cr*W*Cos ø (lbs) | 41.6727 | 41.6727 | 41.6727 | 41.6727 | 41.6727 | 41.6727 | 41.6727 | 41.6727 | 41.6727 | 41.6727 | 41.6727 | 41.6727 | 41.6727 | 41.6727 | 41.6727 | 41.6727 | 41.6727 | 41.6727 | 41.6727 | 41.6727 | 41.6727 | 41.6727 | 41.6727 | 41.6727
|  | Total drag force, 20% (lbs) | 506.731 | 508.3007 | 510.7137 | 513.9699 | 518.0695 | 523.0122 | 528.7983 | 535.4276 | 542.9002 | 551.216 | 560.3751 | 570.3775 | 581.2231 | 592.912 | 605.4441 | 618.8195 | 633.0382 | 648.1001 | 664.0053 | 680.7538 | 698.3455 | 716.7805 | 736.0587 | 756.1802
|  | Total drag torque, 20% (ft*lbs) | 501.2458 | 502.7986 | 505.1854 | 508.4065 | 512.4616 | 517.3509 | 523.0743 | 529.6318 | 537.0235 | 545.2493 | 554.3093 | 564.2034 | 574.9316 | 586.494 | 598.8904 | 612.1211 | 626.1858 | 641.0847 | 656.8178 | 673.3849 | 690.7862 | 709.0216 | 728.0912 | 747.9949
|  | Sin ø, ø = Arctan 25% incline | 0.24254 | 0.24254 | 0.24254 | 0.24254 | 0.24254 | 0.24254 | 0.24254 | 0.24254 | 0.24254 | 0.24254 | 0.24254 | 0.24254 | 0.24254 | 0.24254 | 0.24254 | 0.24254 | 0.24254 | 0.24254 | 0.24254 | 0.24254 | 0.24254 | 0.24254 | 0.24254 | 0.24254
|  | Cos ø, ø = Arctan 25% incline | 0.97014 | 0.97014 | 0.97014 | 0.97014 | 0.97014 | 0.97014 | 0.97014 | 0.97014 | 0.97014 | 0.97014 | 0.97014 | 0.97014 | 0.97014 | 0.97014 | 0.97014 | 0.97014 | 0.97014 | 0.97014 | 0.97014 | 0.97014 | 0.97014 | 0.97014 | 0.97014 | 0.97014
|  | Incline force W*Sin ø (lbs) | 572.6266 | 572.6266 | 572.6266 | 572.6266 | 572.6266 | 572.6266 | 572.6266 | 572.6266 | 572.6266 | 572.6266 | 572.6266 | 572.6266 | 572.6266 | 572.6266 | 572.6266 | 572.6266 | 572.6266 | 572.6266 | 572.6266 | 572.6266 | 572.6266 | 572.6266 | 572.6266 | 572.6266
|  | Rolling drag force Cr*W*Cos ø (lbs) | 41.2291 | 41.2291 | 41.2291 | 41.2291 | 41.2291 | 41.2291 | 41.2291 | 41.2291 | 41.2291 | 41.2291 | 41.2291 | 41.2291 | 41.2291 | 41.2291 | 41.2291 | 41.2291 | 41.2291 | 41.2291 | 41.2291 | 41.2291 | 41.2291 | 41.2291 | 41.2291 | 41.2291
|  | Total drag force, 25% (lbs) | 615.8838 | 617.4535 | 619.8665 | 623.1228 | 627.2223 | 632.1651 | 637.9511 | 644.5804 | 652.053 | 660.3688 | 669.5279 | 679.5303 | 690.3759 | 702.0648 | 714.5969 | 727.9723 | 742.191 | 757.2529 | 773.1581 | 789.9066 | 807.4983 | 825.9333 | 845.2115 | 865.333
|  | Total drag torque, 25% (ft*lbs) | 609.2171 | 610.7699 | 613.1567 | 616.3777 | 620.4329 | 625.3222 | 631.0456 | 637.6031 | 644.9948 | 653.2206 | 662.2806 | 672.1747 | 682.9029 | 694.4652 | 706.8617 | 720.0924 | 734.1571 | 749.056 | 764.789 | 781.3562 | 798.7575 | 816.9929 | 836.0625 | 855.9662

## Torque Required IS
Vehicle weight W (Kg) / Massa veicolo m (Kg) |  | Vehicle speed (Km/h) | 5 | 10 | 15 | 20 | 25 | 30 | 35 | 40 | 45 | 50 | 55 | 60 | 65 | 70 | 75 | 80 | 85 | 90 | 95 | 100 | 105 | 110 | 115 | 120 | 125 | 130 | 135 | 140 | 145 | 150 | 155 | 160 | 165 | 170 | 175 | 180 | 185 | 190 | 195 | 200
1071 |  | Tire rolling resistance Cr | 0.015 | 0.015 | 0.015 | 0.015 | 0.015 | 0.015 | 0.015 | 0.015 | 0.015 | 0.015 | 0.015 | 0.015 | 0.015 | 0.015 | 0.015 | 0.015 | 0.015 | 0.015 | 0.015 | 0.015 | 0.015 | 0.015 | 0.015 | 0.015 | 0.015 | 0.015 | 0.015 | 0.015 | 0.015 | 0.015 | 0.015 | 0.015 | 0.015 | 0.015 | 0.015 | 0.015 | 0.015 | 0.015 | 0.015 | 0.015
Vehicle front area A (m^2) / Superficie frontale veicolo S (m^2) |  | Brake and stearing resistance Cr | 0.003 | 0.003 | 0.003 | 0.003 | 0.003 | 0.003 | 0.003 | 0.003 | 0.003 | 0.003 | 0.003 | 0.003 | 0.003 | 0.003 | 0.003 | 0.003 | 0.003 | 0.003 | 0.003 | 0.003 | 0.003 | 0.003 | 0.003 | 0.003 | 0.003 | 0.003 | 0.003 | 0.003 | 0.003 | 0.003 | 0.003 | 0.003 | 0.003 | 0.003 | 0.003 | 0.003 | 0.003 | 0.003 | 0.003 | 0.003
1.86 |  | Total rolling force (N) | 189.0526 | 189.0526 | 189.0526 | 189.0526 | 189.0526 | 189.0526 | 189.0526 | 189.0526 | 189.0526 | 189.0526 | 189.0526 | 189.0526 | 189.0526 | 189.0526 | 189.0526 | 189.0526 | 189.0526 | 189.0526 | 189.0526 | 189.0526 | 189.0526 | 189.0526 | 189.0526 | 189.0526 | 189.0526 | 189.0526 | 189.0526 | 189.0526 | 189.0526 | 189.0526 | 189.0526 | 189.0526 | 189.0526 | 189.0526 | 189.0526 | 189.0526 | 189.0526 | 189.0526 | 189.0526 | 189.0526
Air density at 0 m and 15° C (Kg/m^3) / Densità dell'aria a 0 m e 15° C (kg/m^3) |  | Still air drag force (N) | 0.72522 | 2.9009 | 6.527 | 11.6035 | 18.1304 | 26.1078 | 35.5356 | 46.4139 | 58.7426 | 72.5217 | 87.7513 | 104.4313 | 122.5617 | 142.1425 | 163.1738 | 185.6556 | 209.5877 | 234.9703 | 261.8033 | 290.0868 | 319.8207 | 351.005 | 383.6398 | 417.725 | 453.2606 | 490.2467 | 528.6832 | 568.5701 | 609.9075 | 652.6953 | 696.9336 | 742.6222 | 789.7613 | 838.3509 | 888.3908 | 939.8813 | 992.8221 | 1047.2134 | 1103.0551 | 1160.3472
1.225 |  | Relative wind factor Cw | 9.0595 | 2.5541 | 1.2637 | 0.78312 | 0.54747 | 0.41232 | 0.32654 | 0.26808 | 0.2261 | 0.19471 | 0.17048 | 0.15128 | 0.13575 | 0.12295 | 0.11224 | 0.10317 | 0.095392 | 0.088658 | 0.082775 | 0.077597 | 0.073006 | 0.06891 | 0.065235 | 0.06192 | 0.058916 | 0.056183 | 0.053685 | 0.051394 | 0.049286 | 0.047341 | 0.04554 | 0.043867 | 0.042311 | 0.04086 | 0.039503 | 0.038231 | 0.037037 | 0.035915 | 0.034857 | 0.033859
Acceleration of gravity g (m/s^2) / Accelerazione di gravità g (m/s^2) |  | Relative wind drag force (N) | 6.5701 | 7.409 | 8.248 | 9.0869 | 9.9258 | 10.7648 | 11.6037 | 12.4426 | 13.2816 | 14.1205 | 14.9594 | 15.7984 | 16.6373 | 17.4762 | 18.3152 | 19.1541 | 19.993 | 20.8319 | 21.6709 | 22.5098 | 23.3487 | 24.1877 | 25.0266 | 25.8655 | 26.7045 | 27.5434 | 28.3823 | 29.2213 | 30.0602 | 30.8991 | 31.738 | 32.577 | 33.4159 | 34.2548 | 35.0938 | 35.9327 | 36.7716 | 37.6106 | 38.4495 | 39.2884
9.8066 |  | Total drag force, level (N) | 196.3479 | 199.3625 | 203.8275 | 209.743 | 217.1089 | 225.9252 | 236.1919 | 247.9091 | 261.0767 | 275.6948 | 291.7633 | 309.2822 | 328.2516 | 348.6714 | 370.5416 | 393.8622 | 418.6333 | 444.8549 | 472.5268 | 501.6492 | 532.222 | 564.2453 | 597.719 | 632.6431 | 669.0177 | 706.8427 | 746.1181 | 786.844 | 829.0203 | 872.647 | 917.7242 | 964.2518 | 1012.2298 | 1061.6583 | 1112.5372 | 1164.8666 | 1218.6463 | 1273.8765 | 1330.5572 | 1388.6882
Vehicle coefficient of drag Cd / Coefficiente di penetrazione del veicolo Cr o Cx |  | Total drag torque, level (N*m) | 59.1971 | 60.1059 | 61.4521 | 63.2355 | 65.4563 | 68.1143 | 71.2097 | 74.7423 | 78.7122 | 83.1194 | 87.9639 | 93.2457 | 98.9648 | 105.1211 | 111.7148 | 118.7458 | 126.214 | 134.1196 | 142.4624 | 151.2425 | 160.46 | 170.1147 | 180.2067 | 190.736 | 201.7026 | 213.1065 | 224.9476 | 237.2261 | 249.9419 | 263.0949 | 276.6853 | 290.7129 | 305.1778 | 320.08 | 335.4196 | 351.1964 | 367.4105 | 384.0618 | 401.1505 | 418.6765
0.33 |  | Sin ø, ø = Arctan 5% incline | 0.049938 | 0.049938 | 0.049938 | 0.049938 | 0.049938 | 0.049938 | 0.049938 | 0.049938 | 0.049938 | 0.049938 | 0.049938 | 0.049938 | 0.049938 | 0.049938 | 0.049938 | 0.049938 | 0.049938 | 0.049938 | 0.049938 | 0.049938 | 0.049938 | 0.049938 | 0.049938 | 0.049938 | 0.049938 | 0.049938 | 0.049938 | 0.049938 | 0.049938 | 0.049938 | 0.049938 | 0.049938 | 0.049938 | 0.049938 | 0.049938 | 0.049938 | 0.049938 | 0.049938 | 0.049938 | 0.049938
Relative wind speed at 0 m and 15° C (Km/h) / Velocità del vento relativo a 0 m e 15° C (Km/h) |  | Cos ø, ø = Arctan 5% incline | 0.99875 | 0.99875 | 0.99875 | 0.99875 | 0.99875 | 0.99875 | 0.99875 | 0.99875 | 0.99875 | 0.99875 | 0.99875 | 0.99875 | 0.99875 | 0.99875 | 0.99875 | 0.99875 | 0.99875 | 0.99875 | 0.99875 | 0.99875 | 0.99875 | 0.99875 | 0.99875 | 0.99875 | 0.99875 | 0.99875 | 0.99875 | 0.99875 | 0.99875 | 0.99875 | 0.99875 | 0.99875 | 0.99875 | 0.99875 | 0.99875 | 0.99875 | 0.99875 | 0.99875 | 0.99875 | 0.99875
12 |  | Incline force W*Sin ø (N) | 524.4909 | 524.4909 | 524.4909 | 524.4909 | 524.4909 | 524.4909 | 524.4909 | 524.4909 | 524.4909 | 524.4909 | 524.4909 | 524.4909 | 524.4909 | 524.4909 | 524.4909 | 524.4909 | 524.4909 | 524.4909 | 524.4909 | 524.4909 | 524.4909 | 524.4909 | 524.4909 | 524.4909 | 524.4909 | 524.4909 | 524.4909 | 524.4909 | 524.4909 | 524.4909 | 524.4909 | 524.4909 | 524.4909 | 524.4909 | 524.4909 | 524.4909 | 524.4909 | 524.4909 | 524.4909 | 524.4909
Coefficient of relative wind Crw / Coefficiente del vento relativo Crw |  | Rolling drag force Cr*W*Cos ø (N) | 188.8167 | 188.8167 | 188.8167 | 188.8167 | 188.8167 | 188.8167 | 188.8167 | 188.8167 | 188.8167 | 188.8167 | 188.8167 | 188.8167 | 188.8167 | 188.8167 | 188.8167 | 188.8167 | 188.8167 | 188.8167 | 188.8167 | 188.8167 | 188.8167 | 188.8167 | 188.8167 | 188.8167 | 188.8167 | 188.8167 | 188.8167 | 188.8167 | 188.8167 | 188.8167 | 188.8167 | 188.8167 | 188.8167 | 188.8167 | 188.8167 | 188.8167 | 188.8167 | 188.8167 | 188.8167 | 188.8167
1.4 |  | Total drag force, 5% (N) | 720.603 | 723.6175 | 728.0826 | 733.998 | 741.3639 | 750.1802 | 760.447 | 772.1642 | 785.3318 | 799.9498 | 816.0183 | 833.5372 | 852.5066 | 872.9264 | 894.7966 | 918.1173 | 942.8884 | 969.1099 | 996.7818 | 1025.9042 | 1056.4771 | 1088.5003 | 1121.974 | 1156.8982 | 1193.2727 | 1231.0977 | 1270.3732 | 1311.099 | 1353.2753 | 1396.9021 | 1441.9792 | 1488.5068 | 1536.4849 | 1585.9133 | 1636.7922 | 1689.1216 | 1742.9014 | 1798.1316 | 1854.8122 | 1912.9433
Revolution per Km / Rivoluzioni per Km |  | Total drag torque, 5% (N*m) | 217.255 | 218.1639 | 219.5101 | 221.2935 | 223.5143 | 226.1723 | 229.2676 | 232.8003 | 236.7702 | 241.1774 | 246.0219 | 251.3037 | 257.0228 | 263.1791 | 269.7728 | 276.8038 | 284.272 | 292.1776 | 300.5204 | 309.3005 | 318.5179 | 328.1727 | 338.2647 | 348.794 | 359.7606 | 371.1644 | 383.0056 | 395.2841 | 407.9998 | 421.1529 | 434.7432 | 448.7709 | 463.2358 | 478.138 | 493.4775 | 509.2543 | 525.4684 | 542.1198 | 559.2085 | 576.7345
527.8771 |  | Sin ø, ø = Arctan 10% incline | 0.099504 | 0.099504 | 0.099504 | 0.099504 | 0.099504 | 0.099504 | 0.099504 | 0.099504 | 0.099504 | 0.099504 | 0.099504 | 0.099504 | 0.099504 | 0.099504 | 0.099504 | 0.099504 | 0.099504 | 0.099504 | 0.099504 | 0.099504 | 0.099504 | 0.099504 | 0.099504 | 0.099504 | 0.099504 | 0.099504 | 0.099504 | 0.099504 | 0.099504 | 0.099504 | 0.099504 | 0.099504 | 0.099504 | 0.099504 | 0.099504 | 0.099504 | 0.099504 | 0.099504 | 0.099504 | 0.099504
Torque multiplier / Moltiplicatore di coppia |  | Cos ø, ø = Arctan 10% incline | 0.99504 | 0.99504 | 0.99504 | 0.99504 | 0.99504 | 0.99504 | 0.99504 | 0.99504 | 0.99504 | 0.99504 | 0.99504 | 0.99504 | 0.99504 | 0.99504 | 0.99504 | 0.99504 | 0.99504 | 0.99504 | 0.99504 | 0.99504 | 0.99504 | 0.99504 | 0.99504 | 0.99504 | 0.99504 | 0.99504 | 0.99504 | 0.99504 | 0.99504 | 0.99504 | 0.99504 | 0.99504 | 0.99504 | 0.99504 | 0.99504 | 0.99504 | 0.99504 | 0.99504 | 0.99504 | 0.99504
0.30149 |  | Incline force W*Sin ø (N) | 1045.0798 | 1045.0798 | 1045.0798 | 1045.0798 | 1045.0798 | 1045.0798 | 1045.0798 | 1045.0798 | 1045.0798 | 1045.0798 | 1045.0798 | 1045.0798 | 1045.0798 | 1045.0798 | 1045.0798 | 1045.0798 | 1045.0798 | 1045.0798 | 1045.0798 | 1045.0798 | 1045.0798 | 1045.0798 | 1045.0798 | 1045.0798 | 1045.0798 | 1045.0798 | 1045.0798 | 1045.0798 | 1045.0798 | 1045.0798 | 1045.0798 | 1045.0798 | 1045.0798 | 1045.0798 | 1045.0798 | 1045.0798 | 1045.0798 | 1045.0798 | 1045.0798 | 1045.0798
[surface(hard) + brake + steering] drug coeefficient Cr / coefficiente di resistenza Cr [superficie(dura) + freni + imbardata] |  | Rolling drag force Cr*W*Cos ø (N) | 188.1144 | 188.1144 | 188.1144 | 188.1144 | 188.1144 | 188.1144 | 188.1144 | 188.1144 | 188.1144 | 188.1144 | 188.1144 | 188.1144 | 188.1144 | 188.1144 | 188.1144 | 188.1144 | 188.1144 | 188.1144 | 188.1144 | 188.1144 | 188.1144 | 188.1144 | 188.1144 | 188.1144 | 188.1144 | 188.1144 | 188.1144 | 188.1144 | 188.1144 | 188.1144 | 188.1144 | 188.1144 | 188.1144 | 188.1144 | 188.1144 | 188.1144 | 188.1144 | 188.1144 | 188.1144 | 188.1144
0.018 |  | Total drag force, 10% (N) | 1240.4895 | 1243.5041 | 1247.9691 | 1253.8846 | 1261.2504 | 1270.0668 | 1280.3335 | 1292.0507 | 1305.2183 | 1319.8364 | 1335.9049 | 1353.4238 | 1372.3931 | 1392.8129 | 1414.6832 | 1438.0038 | 1462.7749 | 1488.9964 | 1516.6684 | 1545.7908 | 1576.3636 | 1608.3869 | 1641.8606 | 1676.7847 | 1713.1593 | 1750.9843 | 1790.2597 | 1830.9856 | 1873.1619 | 1916.7886 | 1961.8658 | 2008.3934 | 2056.3714 | 2105.7999 | 2156.6788 | 2209.0081 | 2262.7879 | 2318.0181 | 2374.6988 | 2432.8298
Tires size / Dimensione gomme |  | Total drag torque, 10% (N*m) | 373.996 | 374.9048 | 376.251 | 378.0345 | 380.2552 | 382.9132 | 386.0086 | 389.5412 | 393.5111 | 397.9183 | 402.7628 | 408.0446 | 413.7637 | 419.9201 | 426.5137 | 433.5447 | 441.0129 | 448.9185 | 457.2613 | 466.0414 | 475.2589 | 484.9136 | 495.0056 | 505.5349 | 516.5015 | 527.9054 | 539.7465 | 552.025 | 564.7408 | 577.8938 | 591.4842 | 605.5118 | 619.9767 | 634.8789 | 650.2185 | 665.9953 | 682.2094 | 698.8608 | 715.9494 | 733.4754
Section width (mm) /Ampiezza sezione (mm) | 185 | Sin ø, ø = Arctan 15% incline | 0.14834 | 0.14834 | 0.14834 | 0.14834 | 0.14834 | 0.14834 | 0.14834 | 0.14834 | 0.14834 | 0.14834 | 0.14834 | 0.14834 | 0.14834 | 0.14834 | 0.14834 | 0.14834 | 0.14834 | 0.14834 | 0.14834 | 0.14834 | 0.14834 | 0.14834 | 0.14834 | 0.14834 | 0.14834 | 0.14834 | 0.14834 | 0.14834 | 0.14834 | 0.14834 | 0.14834 | 0.14834 | 0.14834 | 0.14834 | 0.14834 | 0.14834 | 0.14834 | 0.14834 | 0.14834 | 0.14834
Sidewall aspect ratio (%) / Rapporto di forma fianchetto (%) | 60 | Cos ø, ø = Arctan 15% incline | 0.98894 | 0.98894 | 0.98894 | 0.98894 | 0.98894 | 0.98894 | 0.98894 | 0.98894 | 0.98894 | 0.98894 | 0.98894 | 0.98894 | 0.98894 | 0.98894 | 0.98894 | 0.98894 | 0.98894 | 0.98894 | 0.98894 | 0.98894 | 0.98894 | 0.98894 | 0.98894 | 0.98894 | 0.98894 | 0.98894 | 0.98894 | 0.98894 | 0.98894 | 0.98894 | 0.98894 | 0.98894 | 0.98894 | 0.98894 | 0.98894 | 0.98894 | 0.98894 | 0.98894 | 0.98894 | 0.98894
Tire and wheel diameter R (in) / Diametro ruota e cerchione R (in) | 15 | Incline force W*Sin ø (N) | 1558.0082 | 1558.0082 | 1558.0082 | 1558.0082 | 1558.0082 | 1558.0082 | 1558.0082 | 1558.0082 | 1558.0082 | 1558.0082 | 1558.0082 | 1558.0082 | 1558.0082 | 1558.0082 | 1558.0082 | 1558.0082 | 1558.0082 | 1558.0082 | 1558.0082 | 1558.0082 | 1558.0082 | 1558.0082 | 1558.0082 | 1558.0082 | 1558.0082 | 1558.0082 | 1558.0082 | 1558.0082 | 1558.0082 | 1558.0082 | 1558.0082 | 1558.0082 | 1558.0082 | 1558.0082 | 1558.0082 | 1558.0082 | 1558.0082 | 1558.0082 | 1558.0082 | 1558.0082
|  | Rolling drag force Cr*W*Cos ø (N) | 186.961 | 186.961 | 186.961 | 186.961 | 186.961 | 186.961 | 186.961 | 186.961 | 186.961 | 186.961 | 186.961 | 186.961 | 186.961 | 186.961 | 186.961 | 186.961 | 186.961 | 186.961 | 186.961 | 186.961 | 186.961 | 186.961 | 186.961 | 186.961 | 186.961 | 186.961 | 186.961 | 186.961 | 186.961 | 186.961 | 186.961 | 186.961 | 186.961 | 186.961 | 186.961 | 186.961 | 186.961 | 186.961 | 186.961 | 186.961
|  | Total drag force, 15% (N) | 1752.2646 | 1755.2791 | 1759.7441 | 1765.6596 | 1773.0255 | 1781.8418 | 1792.1086 | 1803.8257 | 1816.9934 | 1831.6114 | 1847.6799 | 1865.1988 | 1884.1682 | 1904.588 | 1926.4582 | 1949.7789 | 1974.5499 | 2000.7715 | 2028.4434 | 2057.5658 | 2088.1387 | 2120.1619 | 2153.6356 | 2188.5597 | 2224.9343 | 2262.7593 | 2302.0347 | 2342.7606 | 2384.9369 | 2428.5636 | 2473.6408 | 2520.1684 | 2568.1465 | 2617.5749 | 2668.4538 | 2720.7832 | 2774.5629 | 2829.7932 | 2886.4738 | 2944.6049
|  | Total drag torque, 15% (N*m) | 528.2914 | 529.2002 | 530.5464 | 532.3298 | 534.5506 | 537.2086 | 540.3039 | 543.8366 | 547.8065 | 552.2137 | 557.0582 | 562.34 | 568.0591 | 574.2154 | 580.8091 | 587.8401 | 595.3083 | 603.2139 | 611.5567 | 620.3368 | 629.5543 | 639.209 | 649.301 | 659.8303 | 670.7969 | 682.2007 | 694.0419 | 706.3204 | 719.0361 | 732.1892 | 745.7795 | 759.8072 | 774.2721 | 789.1743 | 804.5138 | 820.2906 | 836.5047 | 853.1561 | 870.2448 | 887.7708
|  | Sin ø, ø = Arctan 20% incline | 0.19612 | 0.19612 | 0.19612 | 0.19612 | 0.19612 | 0.19612 | 0.19612 | 0.19612 | 0.19612 | 0.19612 | 0.19612 | 0.19612 | 0.19612 | 0.19612 | 0.19612 | 0.19612 | 0.19612 | 0.19612 | 0.19612 | 0.19612 | 0.19612 | 0.19612 | 0.19612 | 0.19612 | 0.19612 | 0.19612 | 0.19612 | 0.19612 | 0.19612 | 0.19612 | 0.19612 | 0.19612 | 0.19612 | 0.19612 | 0.19612 | 0.19612 | 0.19612 | 0.19612 | 0.19612 | 0.19612
|  | Cos ø, ø = Arctan 20% incline | 0.98058 | 0.98058 | 0.98058 | 0.98058 | 0.98058 | 0.98058 | 0.98058 | 0.98058 | 0.98058 | 0.98058 | 0.98058 | 0.98058 | 0.98058 | 0.98058 | 0.98058 | 0.98058 | 0.98058 | 0.98058 | 0.98058 | 0.98058 | 0.98058 | 0.98058 | 0.98058 | 0.98058 | 0.98058 | 0.98058 | 0.98058 | 0.98058 | 0.98058 | 0.98058 | 0.98058 | 0.98058 | 0.98058 | 0.98058 | 0.98058 | 0.98058 | 0.98058 | 0.98058 | 0.98058 | 0.98058
|  | Incline force W*Sin ø (N) | 2059.7925 | 2059.7925 | 2059.7925 | 2059.7925 | 2059.7925 | 2059.7925 | 2059.7925 | 2059.7925 | 2059.7925 | 2059.7925 | 2059.7925 | 2059.7925 | 2059.7925 | 2059.7925 | 2059.7925 | 2059.7925 | 2059.7925 | 2059.7925 | 2059.7925 | 2059.7925 | 2059.7925 | 2059.7925 | 2059.7925 | 2059.7925 | 2059.7925 | 2059.7925 | 2059.7925 | 2059.7925 | 2059.7925 | 2059.7925 | 2059.7925 | 2059.7925 | 2059.7925 | 2059.7925 | 2059.7925 | 2059.7925 | 2059.7925 | 2059.7925 | 2059.7925 | 2059.7925
|  | Rolling drag force Cr*W*Cos ø (N) | 185.3813 | 185.3813 | 185.3813 | 185.3813 | 185.3813 | 185.3813 | 185.3813 | 185.3813 | 185.3813 | 185.3813 | 185.3813 | 185.3813 | 185.3813 | 185.3813 | 185.3813 | 185.3813 | 185.3813 | 185.3813 | 185.3813 | 185.3813 | 185.3813 | 185.3813 | 185.3813 | 185.3813 | 185.3813 | 185.3813 | 185.3813 | 185.3813 | 185.3813 | 185.3813 | 185.3813 | 185.3813 | 185.3813 | 185.3813 | 185.3813 | 185.3813 | 185.3813 | 185.3813 | 185.3813 | 185.3813
|  | Total drag force, 20% (N) | 2252.4692 | 2255.4837 | 2259.9488 | 2265.8642 | 2273.2301 | 2282.0464 | 2292.3132 | 2304.0303 | 2317.198 | 2331.816 | 2347.8845 | 2365.4034 | 2384.3728 | 2404.7926 | 2426.6628 | 2449.9835 | 2474.7546 | 2500.9761 | 2528.648 | 2557.7704 | 2588.3433 | 2620.3665 | 2653.8402 | 2688.7644 | 2725.1389 | 2762.9639 | 2802.2394 | 2842.9652 | 2885.1415 | 2928.7683 | 2973.8454 | 3020.373 | 3068.3511 | 3117.7795 | 3168.6584 | 3220.9878 | 3274.7676 | 3329.9978 | 3386.6784 | 3444.8095
|  | Total drag torque, 20% (N*m) | 679.0984 | 680.0072 | 681.3534 | 683.1368 | 685.3576 | 688.0156 | 691.111 | 694.6436 | 698.6135 | 703.0207 | 707.8652 | 713.147 | 718.8661 | 725.0224 | 731.6161 | 738.6471 | 746.1153 | 754.0209 | 762.3637 | 771.1438 | 780.3613 | 790.016 | 800.108 | 810.6373 | 821.6039 | 833.0077 | 844.8489 | 857.1274 | 869.8432 | 882.9962 | 896.5865 | 910.6142 | 925.0791 | 939.9813 | 955.3208 | 971.0977 | 987.3118 | 1003.9631 | 1021.0518 | 1038.5778
|  | Sin ø, ø = Arctan 25% incline | 0.24254 | 0.24254 | 0.24254 | 0.24254 | 0.24254 | 0.24254 | 0.24254 | 0.24254 | 0.24254 | 0.24254 | 0.24254 | 0.24254 | 0.24254 | 0.24254 | 0.24254 | 0.24254 | 0.24254 | 0.24254 | 0.24254 | 0.24254 | 0.24254 | 0.24254 | 0.24254 | 0.24254 | 0.24254 | 0.24254 | 0.24254 | 0.24254 | 0.24254 | 0.24254 | 0.24254 | 0.24254 | 0.24254 | 0.24254 | 0.24254 | 0.24254 | 0.24254 | 0.24254 | 0.24254 | 0.24254
|  | Cos ø, ø = Arctan 25% incline | 0.97014 | 0.97014 | 0.97014 | 0.97014 | 0.97014 | 0.97014 | 0.97014 | 0.97014 | 0.97014 | 0.97014 | 0.97014 | 0.97014 | 0.97014 | 0.97014 | 0.97014 | 0.97014 | 0.97014 | 0.97014 | 0.97014 | 0.97014 | 0.97014 | 0.97014 | 0.97014 | 0.97014 | 0.97014 | 0.97014 | 0.97014 | 0.97014 | 0.97014 | 0.97014 | 0.97014 | 0.97014 | 0.97014 | 0.97014 | 0.97014 | 0.97014 | 0.97014 | 0.97014 | 0.97014 | 0.97014
|  | Incline force W*Sin ø (N) | 2547.3328 | 2547.3328 | 2547.3328 | 2547.3328 | 2547.3328 | 2547.3328 | 2547.3328 | 2547.3328 | 2547.3328 | 2547.3328 | 2547.3328 | 2547.3328 | 2547.3328 | 2547.3328 | 2547.3328 | 2547.3328 | 2547.3328 | 2547.3328 | 2547.3328 | 2547.3328 | 2547.3328 | 2547.3328 | 2547.3328 | 2547.3328 | 2547.3328 | 2547.3328 | 2547.3328 | 2547.3328 | 2547.3328 | 2547.3328 | 2547.3328 | 2547.3328 | 2547.3328 | 2547.3328 | 2547.3328 | 2547.3328 | 2547.3328 | 2547.3328 | 2547.3328 | 2547.3328
|  | Rolling drag force Cr*W*Cos ø (N) | 183.408 | 183.408 | 183.408 | 183.408 | 183.408 | 183.408 | 183.408 | 183.408 | 183.408 | 183.408 | 183.408 | 183.408 | 183.408 | 183.408 | 183.408 | 183.408 | 183.408 | 183.408 | 183.408 | 183.408 | 183.408 | 183.408 | 183.408 | 183.408 | 183.408 | 183.408 | 183.408 | 183.408 | 183.408 | 183.408 | 183.408 | 183.408 | 183.408 | 183.408 | 183.408 | 183.408 | 183.408 | 183.408 | 183.408 | 183.408
|  | Total drag force, 25% (N) | 2738.0361 | 2741.0507 | 2745.5157 | 2751.4311 | 2758.797 | 2767.6133 | 2777.8801 | 2789.5973 | 2802.7649 | 2817.3829 | 2833.4514 | 2850.9704 | 2869.9397 | 2890.3595 | 2912.2297 | 2935.5504 | 2960.3215 | 2986.543 | 3014.215 | 3043.3374 | 3073.9102 | 3105.9335 | 3139.4072 | 3174.3313 | 3210.7058 | 3248.5308 | 3287.8063 | 3328.5321 | 3370.7084 | 3414.3352 | 3459.4123 | 3505.94 | 3553.918 | 3603.3465 | 3654.2254 | 3706.5547 | 3760.3345 | 3815.5647 | 3872.2453 | 3930.3764
|  | Total drag torque, 25% (N*m) | 825.4922 | 826.4011 | 827.7473 | 829.5307 | 831.7515 | 834.4095 | 837.5048 | 841.0375 | 845.0074 | 849.4146 | 854.2591 | 859.5409 | 865.2599 | 871.4163 | 878.01 | 885.041 | 892.5092 | 900.4148 | 908.7576 | 917.5377 | 926.7551 | 936.4099 | 946.5019 | 957.0312 | 967.9977 | 979.4016 | 991.2428 | 1003.5213 | 1016.237 | 1029.3901 | 1042.9804 | 1057.0081 | 1071.473 | 1086.3752 | 1101.7147 | 1117.4915 | 1133.7056 | 1150.357 | 1167.4457 | 1184.9717

## Torque Available Us
Vehicle Gear / Marcia |  |  |  | 1st / Prima | 1st / Prima | 2nd / Seconda | 2nd / Seconda | 3rd / Terza | 3rd / Terza | 4th / Quarta | 4th / Quarta | 5th /Quinta | 5th /Quinta
Overall gear ratio / Rapporto di trasmissione totale |  |  |  | 15.18 | 15.18 | 8.34 | 8.34 | 5.37 | 5.37 | 3.95 | 3.95 | 3.22 | 3.22
Motor torque multiplier equation (5.9) / Formula moltiplicatore coppia motore (5.9) |  |  |  | 13.8138 |  | 7.5894 |  | 4.8867 |  | 3.5945 |  | 2.9302
RPM multiplier equation (5.10) / Formula moltiplicatore RPM (5.10) |  |  |  |  | 0.0046526 |  | 0.0084684 |  | 0.013152 |  | 0.01788 |  | 0.021934
Current in amps, torque in ft*lbs, vehicle speed in mph / Corrente in Ampere, coppia in ft*lbs, velocità veicolo in mph | Motor Current / Corrente motore | Motor Torque / Coppia motore | Motor RPM / RPM motore | Wheel Torque / Coppia alla ruota | Vehicle Speed / Velocità veicolo | Wheel Torque / Coppia alla ruota | Vehicle Speed / Velocità veicolo | Wheel Torque / Coppia alla ruota | Vehicle Speed / Velocità veicolo | Wheel Torque / Coppia alla ruota | Vehicle Speed / Velocità veicolo | Wheel Torque / Coppia alla ruota | Vehicle Speed / Velocità veicolo
| 100 | 10 | 7750 | 138.138 | 36.0578 | 75.894 | 65.6304 | 48.867 | 101.9288 | 35.945 | 138.5716 | 29.302 | 169.9869
| 125 | 15 | 6400 | 207.207 | 29.7768 | 113.841 | 54.198 | 73.3005 | 84.1735 | 53.9175 | 114.4333 | 43.953 | 140.3763
| 150 | 20 | 5000 | 276.276 | 23.2631 | 151.788 | 42.3422 | 97.734 | 65.7605 | 71.89 | 89.401 | 58.604 | 109.6689
| 170 | 25 | 4600 | 345.345 | 21.4021 | 189.735 | 38.9548 | 122.1675 | 60.4997 | 89.8625 | 82.2489 | 73.255 | 100.8954
| 190 | 30 | 4100 | 414.414 | 19.0758 | 227.682 | 34.7206 | 146.601 | 53.9236 | 107.835 | 73.3088 | 87.906 | 89.9285
| 210 | 35 | 3900 | 483.483 | 18.1452 | 265.629 | 33.0269 | 171.0345 | 51.2932 | 125.8075 | 69.7328 | 102.557 | 85.5418
| 230 | 40 | 3700 | 552.552 | 17.2147 | 303.576 | 31.3332 | 195.468 | 48.6628 | 143.78 | 66.1568 | 117.208 | 81.155
| 250 | 45 | 3500 | 621.621 | 16.2842 | 341.523 | 29.6395 | 219.9015 | 46.0324 | 161.7525 | 62.5807 | 131.859 | 76.7683
| 270 | 50 | 3400 | 690.69 | 15.8189 | 379.47 | 28.7927 | 244.335 | 44.7172 | 179.725 | 60.7927 | 146.51 | 74.5749
| 290 | 55 | 3350 | 759.759 | 15.5863 | 417.417 | 28.3693 | 268.7685 | 44.0596 | 197.6975 | 59.8987 | 161.161 | 73.4782
| 305 | 60 | 3250 | 828.828 | 15.121 | 455.364 | 27.5224 | 293.202 | 42.7443 | 215.67 | 58.1107 | 175.812 | 71.2848
| 320 | 65 | 3150 | 897.897 | 14.6558 | 493.311 | 26.6756 | 317.6355 | 41.4291 | 233.6425 | 56.3226 | 190.463 | 69.0914
| 335 | 70 | 3050 | 966.966 | 14.1905 | 531.258 | 25.8287 | 342.069 | 40.1139 | 251.615 | 54.5346 | 205.114 | 66.8981
| 355 | 75 | 3000 | 1036.035 | 13.9579 | 569.205 | 25.4053 | 366.5025 | 39.4563 | 269.5875 | 53.6406 | 219.765 | 65.8014
| 370 | 80 | 2950 | 1105.104 | 13.7252 | 607.152 | 24.9819 | 390.936 | 38.7987 | 287.56 | 52.7466 | 234.416 | 64.7047
| 390 | 85 | 2900 | 1174.173 | 13.4926 | 645.099 | 24.5585 | 415.3695 | 38.1411 | 305.5325 | 51.8526 | 249.067 | 63.608
| 405 | 90 | 2850 | 1243.242 | 13.26 | 683.046 | 24.1351 | 439.803 | 37.4835 | 323.505 | 50.9586 | 263.718 | 62.5113
| 420 | 95 | 2800 | 1312.311 | 13.0273 | 720.993 | 23.7116 | 464.2365 | 36.8259 | 341.4775 | 50.0646 | 278.369 | 61.4146
| 440 | 100 | 2750 | 1381.38 | 12.7947 | 758.94 | 23.2882 | 488.67 | 36.1683 | 359.45 | 49.1706 | 293.02 | 60.3179
Overall drivetrain efficiency / Efficienza totale trasmissione | 0.91
Tires size / Dimensione gomme
Section width (mm) /Ampiezza sezione (mm) | 185
Sidewall aspect ratio (%) / Rapporto di forma fianchetto (%) | 60
Tire and wheel diameter R (in) / Diametro ruota e cerchione R (in) | 15
Revolution per mile / Rivoluzioni per miglio | 849.5358

## Torque Available IS
Vehicle Gear / Marcia |  |  |  | 1st / Prima | 1st / Prima | 2nd / Seconda | 2nd / Seconda | 3rd / Terza | 3rd / Terza | 4th / Quarta | 4th / Quarta | 5th /Quinta | 5th /Quinta
Overall gear ratio / Rapporto di trasmissione totale |  |  |  | 15.18 | 15.18 | 8.34 | 8.34 | 5.37 | 5.37 | 3.95 | 3.95 | 3.22 | 3.22
Motor torque multiplier equation (5.9) / Formula moltiplicatore coppia motore (5.9) |  |  |  | 13.8138 |  | 7.5894 |  | 4.8867 |  | 3.5945 |  | 2.9302
RPM multiplier equation (5.10) / Formula moltiplicatore RPM (5.10) |  |  |  |  | 0.0074877 |  | 0.013629 |  | 0.021166 |  | 0.028775 |  | 0.035299
Current in amps, torque in N*m, vehicle speed in Km/h / Corrente in Ampere, coppia in N*m, velocità veicolo in Km/h | Motor Current / Corrente motore | Motor Torque / Coppia motore | Motor RPM / RPM motore | Wheel Torque / Coppia alla ruota | Vehicle Speed / Velocità veicolo | Wheel Torque / Coppia alla ruota | Vehicle Speed / Velocità veicolo | Wheel Torque / Coppia alla ruota | Vehicle Speed / Velocità veicolo | Wheel Torque / Coppia alla ruota | Vehicle Speed / Velocità veicolo | Wheel Torque / Coppia alla ruota | Vehicle Speed / Velocità veicolo
| 100 | 13.6 | 7750 | 187.8677 | 58.0294 | 103.2158 | 105.6219 | 66.4591 | 164.0385 | 48.8852 | 223.0093 | 39.8507 | 273.5674
| 125 | 20.4 | 6400 | 281.8015 | 47.9211 | 154.8238 | 87.2233 | 99.6887 | 135.4641 | 73.3278 | 184.1625 | 59.7761 | 225.9137
| 150 | 27.2 | 5000 | 375.7354 | 37.4383 | 206.4317 | 68.1432 | 132.9182 | 105.8313 | 97.7704 | 143.877 | 79.7014 | 176.4951
| 170 | 34 | 4600 | 469.6692 | 34.4433 | 258.0396 | 62.6917 | 166.1478 | 97.3648 | 122.213 | 132.3668 | 99.6268 | 162.3755
| 190 | 40.8 | 4100 | 563.603 | 30.6994 | 309.6475 | 55.8774 | 199.3774 | 86.7817 | 146.6556 | 117.9791 | 119.5522 | 144.726
| 210 | 47.6 | 3900 | 657.5369 | 29.2019 | 361.2554 | 53.1517 | 232.6069 | 82.5484 | 171.0982 | 112.2241 | 139.4775 | 137.6662
| 230 | 54.4 | 3700 | 751.4707 | 27.7044 | 412.8634 | 50.426 | 265.8365 | 78.3152 | 195.5408 | 106.469 | 159.4029 | 130.6063
| 250 | 61.2 | 3500 | 845.4046 | 26.2068 | 464.4713 | 47.7002 | 299.066 | 74.0819 | 219.9834 | 100.7139 | 179.3282 | 123.5465
| 270 | 68 | 3400 | 939.3384 | 25.4581 | 516.0792 | 46.3374 | 332.2956 | 71.9653 | 244.426 | 97.8364 | 199.2536 | 120.0166
| 290 | 74.8 | 3350 | 1033.2722 | 25.0837 | 567.6871 | 45.6559 | 365.5252 | 70.907 | 268.8686 | 96.3976 | 219.179 | 118.2517
| 305 | 81.6 | 3250 | 1127.2061 | 24.3349 | 619.295 | 44.2931 | 398.7547 | 68.7903 | 293.3112 | 93.52 | 239.1043 | 114.7218
| 320 | 88.4 | 3150 | 1221.1399 | 23.5862 | 670.903 | 42.9302 | 431.9843 | 66.6737 | 317.7538 | 90.6425 | 259.0297 | 111.1919
| 335 | 95.2 | 3050 | 1315.0738 | 22.8374 | 722.5109 | 41.5673 | 465.2138 | 64.5571 | 342.1964 | 87.765 | 278.955 | 107.662
| 355 | 102 | 3000 | 1409.0076 | 22.463 | 774.1188 | 40.8859 | 498.4434 | 63.4988 | 366.639 | 86.3262 | 298.8804 | 105.897
| 370 | 108.8 | 2950 | 1502.9414 | 22.0886 | 825.7267 | 40.2045 | 531.673 | 62.4405 | 391.0816 | 84.8874 | 318.8058 | 104.1321
| 390 | 115.6 | 2900 | 1596.8753 | 21.7142 | 877.3346 | 39.523 | 564.9025 | 61.3822 | 415.5242 | 83.4487 | 338.7311 | 102.3671
| 405 | 122.4 | 2850 | 1690.8091 | 21.3399 | 928.9426 | 38.8416 | 598.1321 | 60.3238 | 439.9668 | 82.0099 | 358.6565 | 100.6022
| 420 | 129.2 | 2800 | 1784.743 | 20.9655 | 980.5505 | 38.1602 | 631.3616 | 59.2655 | 464.4094 | 80.5711 | 378.5818 | 98.8372
| 440 | 136 | 2750 | 1878.6768 | 20.5911 | 1032.1584 | 37.4787 | 664.5912 | 58.2072 | 488.852 | 79.1323 | 398.5072 | 97.0723
Overall drivetrain efficiency / Efficienza totale trasmissione | 0.91
Tires size / Dimensione gomme
Section width (mm) /Ampiezza sezione (mm) | 185
Sidewall aspect ratio (%) / Rapporto di forma fianchetto (%) | 60
Tire and wheel diameter R (in) / Diametro ruota e cerchione R (in) | 15
Revolution per Km / Rivoluzioni per Km | 527.8771