## Equations
Equations
Equation # | Equation | US Simplified Equation | US Measurement Units | International System Simplified Equation | International System Measurement Units | Formula semplificata in Italiano
5.1 | Power (ft*lb/sec) = Torque (ft*lb) * Speed (radians/sec) = Force in feet per second (FV) | P = T * S = F * V | (ft * lb / sec) = (ft * lb) * (radians / sec) = (lb) * (ft / sec) | P = C * ω = F * v | (w) = (N * m) * (rad / s) = (N) * (m / s) | P = C * ω = F * v
5.2 | Horsepower (hp) = FV / 550 | (P)hp = (F * V) / 550 | (hp) = (lb) * (ft / sec) | (P)hp = (F * v) / 745.6999 | (hp) = (N) * (m / s) | (P)hp = (F * v) / 745.6999
5.3 | Horsepower (hp) = FV / 375 (V = mph) | (P)hp = (F * V) / 375 | (hp) = (lb) * (mph) | (P)hp = (F * v) / 2684.51964 | (hp) = (N) * (Kmh) | (P)hp = (F * v) / 2684.51964
|  |  |  | (P)cv = (F * v) / 735.48381137 | (CV) = (N) * (m / s) | (P)cv = (F * v) / 735.48381137
|  |  |  | (P)cv = (F * v) / 2647.741720932 | (CV) = (N) * (Kmh) | (P)cv = (F * v) / 2647.741720932
5.4 | Horsepower (hp) = (Torque * rpms)/5252 = 2*π / 60 * FV / 550 | (P)hp = (T * ω) / 5252 = [(2 * π) / 60] * [(F * V) / 550] | (hp) = ((ft * lb) * (rev / m)) = ((lb) * (ft / s)) | (P)hp = (C * ω) / 7121 = [(2 * π) / 60] * [(F * v) / 745.6999] | (hp) = ((N * m) * (rev / min) = ((N) * (m / s)) | (P)hp = (C * ω) / 7121 = [(2 * π) / 60] * [(F * v) / 745.6999]
|  |  |  | (P)cv = (C * ω) / 7023 = [(2 * π) / 60] * [(F * v) / 735.48381137] | (CV) = ((N * m) * (rev / min) = ((N) * (m / s)) | (P)cv = (C * ω) / 7023 = [(2 * π) / 60] * [(F * v) / 735.48381137]
5.5 | Wheel rpm = (mi / h * rev / mi) / 60 | (ω)wheel = [(d / t) * (rev / d)] / 60 | (rev / m) = (mi / h) * (rev / mi) | (ω)wheel = [(d / t) * (rev / d)] / 60 | (rev / min) = (Km / h) * (rev / Km) | (ω)ruota = [(d / t) * (rev / d)] / 60
5.6 | Power (KW) = 0.7457 * hp | (P)kw = 0.7457 * (P)hp | (KW) = (hp) | (P)kw = 0.7457 * (P)hp | (KW) = (hp) | (P)kw = 0.7457 * (P)hp
|  |  |  | (P)kw = 0.7355 * (P)cv | (KW) = (CV) | (P)kw = 0.7355 * (P)cv
5.7 | Weight W = mass M * g/32.16 | W = (M * g) / 32.16 | (lb)force = (lb) * (ft / sec^2) | W = (m * g) / 9.80665 | (Kg)force = ((Kg) * (m / s^2)) / (m / s^2) | W = (m * g) / 9.80665
5.8 | Torque = [F(5280/2*π)] / (rev/m) = 840.34 * F / (rev/mi) | T = [F * (5280 / 2 * π)] / (rev / t) = 840.34 * F / (rev / d) | (ft * lb) = ((lb) * (ft / min)) / (rev / min) | c = [F * (1000 / 2 * π)] / (rev / t) = 159.15 * F / (rev / d) | (N * m) = ((N) * (m / min)) / (rev / min) | c = [F * (1000 / 2 * π)] / (rotazioni / t) = 159.15 * F / (rotazioni / d)
5.9 | Torque(wheel) = Torque(motor) / (overall gear ratio * drive train efficiency) | T = (T)motor * (overall gear ratio * drive train efficiency) | (ft * lb) = (ft * lb) | c = (c)motor * (overall gear ratio * drive train efficiency) | (N * m) = (N * m) | c = (c)motore * (rapporto complessivo trasmissione * efficienza trasmissione)
5.10 | Speed(vehicle) (in mi/h) = (rpm(motor) * 60)/[overall gear ratio * (rev/m)] | S = (rev / t)motor * 60 / [overall gear ratio * (rev / t)wheel] | (mi / h) = (rev / m) * (m / h) / (rev / mi) | v = (rev / t)motor * 60 / [overall gear ratio * (rev / t)wheel] | (Km / h) = (rev / min) * (min / h) / (rev / Km) | v = (rev / t)motore * 60 / [rapporto complessivo trasmissione * (rev / t)ruota]
5.11 | Fa (lb) = Ci (Conversion factor for inertia) * W (vehicle mass) * a (mi/h*sec) | Fa = Ci * W * a | (lb)force = (lb) * (mi / (h * sec)) | Fa = Ci * m * a | (W) = (Kg) * (Km / (h * s)) | Fa = Ci * m * a [Forza Accelerazione] [Ci = Coefficiente d’Inerzia]
5.12 | Fh (lb) = W sin ø | Fh = W * sin ø | (lb)force = (lb) * sin ø | Fh = m * a * sin ø | (N) = (Kg) * (Km / (h * s)) * sin ø | Fp = m * a * sin ø [Forza Pendenza]
5.13 | a = (1 / M) * F | a = (1 / M) * F | (ft / sec^2) = (1 / lb) * (lb)force | a = (1 / m) * F | (m / s^2) = (1 / kg) * (N) | a = (1 / m) * F
5.14 | M = W / g | M = W / g | (lb) = (lb)force / (ft / sec^2) | m = W / g | (kg) = (N) / (m / s^2) | m = W / g
5.15 | F = (550 * hp) / V | F = (550 * (P)hp) / V | (lb)force = (hp) / (ft / sec) | F = (745.6999 * (P)hp) / v | (N) = (hp) / (m / s) | F = (745.6999 * (P)hp) / v
|  |  |  | F = (735.48381137 * (P)cv) / v | (N) = (CV) / (m / s) | F = (735.48381137 * (P)cv) / v
5.16 | a = 550 * (g / V) * (hp / W) | a = 550 * (g / V) * ((P)hp / W) | (ft / sec^2) = ((ft / sec^2) / (ft / sec)) *((hp) / (lb)force) | a = 745.6999 *(g / v) * ((P)hp / W) | (m / s^2) = ((m / s^2) / (m / s)) * ((hp) / (N)) | a = 745.6999 *(g / v) * ((P)hp / W)
|  |  |  | a = 735.48381137 *(g / v) * ((P)cv / W) | (m / s^2) = ((m / s^2) / (m / s)) * ((CV) / (N)) | a = 735.48381137 *(g / v) * ((P)cv / W)
5.17 | V = 550 * (g / a) * (hp / W) | V = 550 * (g / a) * ((P)hp / W) | (ft / sec) = ((ft / sec^2) / (ft / sec^2) * ((hp) / (lb)force) | v = 745.6999 *(g / a) * ((P)hp / W) | (m / s) = ((m / s^2) / (m / s^2) * ((hp) / (N)) | v = 745.6999 *(g / a) * ((P)hp / W)
|  |  |  | v = 735.48381137 *(g / a) * ((P)cv / W) | (m / s) = ((m / s^2) / (m / s^2) * ((CV) / (N)) | v = 735.48381137 *(g / a) * ((P)cv / W)
5.18 | D = V * t | D = V * t | (ft) = (ft / sec) * (sec) | d = v * t | (m) = (m / s) * (s) | d = v * t
5.19 | D = 550 * (g / a) * ((hp / W) * t | D = 550 * (g / a) * ((P)hp / W) * t | (ft) = ((ft / sec^2) / (ft / sec^2) * ((hp) / (lb)force) * (sec) | d = 745.6999 *(g / a) * ((P)hp / W) * t | (m) = ((m / s^2) / (m / s^2) * ((hp) / (N)) * (s) | d = 745.6999 *(g / a) * ((P)hp / W) * t
|  |  |  | d = 735.48381137 *(g / a) * ((P)cv / W) * t | (m) = ((m / s^2) / (m / s^2) * ((CV) / (N)) * (s) | d = 735.48381137 *(g / a) * ((P)cv / W) * t
5.20 | Dw = 1/2 * ρ * V^2 * A * Cd |  | (lb)force = 1/2 * (lb / ft^3) * (ft / sec)^2 * (ft^2) * (Adimensional) | Dw = 1/2 * ρ * v^2 * S * Cd | (N) = 1/2 * (Kg / m^3) * (m / s)^2 * (m^2) * (Adimensional) | Ra = 1/2 * ρ * v^2 * S * Cr
5.21 | Cw = (0,98 * (w/V)^2 + 0,63 * (w/V)) * Crw - (0,40 * (w/V)) |  | (Dimensionless) = (0,98 ((ft/sec) / (ft/sec))^2 + 0,63 * ((ft/sec) / (ft/sec))) * (Dimensionless) - (0,40 * ((ft/sec) / (ft/sec))) | Cw = (0,98 * (w/v)^2 + 0,63 * (w/v)) * Crw - (0,40 * (w/v)) | (Dimensionless) = (0,98 ((m/s) / (m/s))^2 + 0,63 * ((m/s) / (m/s))) * (Dimensionless) - (0,40 * ((m/s) / (m/s)))
5.22 | Available engine power = tractive resistance demand |  |  | Potenza motore = resistenza alla trazione
5.23 | Power = (acceleration + climbing + rolling + drug + wind)resistance |  |  | Potenza motore = (accelerazione + dislivello + rotolamento + reistenza aerodinamica + vento)resistenza
5.24 | Overall gear ratio = (rpm)motor / (rpm)wheel |  |  | Rapporto di trasmissione totale = (rpm)motore / (rpm)ruota
5.25 | Cwheel = (d + (2 * S * a / 100) / 25.4) * π |  | (in) = ((in) + (2 * (mm) * (%) / 100) / 25,4 (mm / in)) * (Dimensionless) | Cwheel = (((d *25,4) + (2 * S * a / 100)) * π) / 1000 | (m) = ((((in) * 25,4 (mm / in)) + (2 * (mm) * (%) / 100)) * (Dimensionless)) / 1000 (mm / m) | Cruota = (((d *25,4) + (2 * S * a / 100)) * π) / 1000

## Constants
| ft/(s^2) | mph/sec | m/(s^2) | Kmh/s
g | 32.1741 | 21.9369 | 9.8066 | 35.3039

## Measurement Units
ft | m | mi | lb | Kg | N | CV | hp | W | °C | °F
1 | 0.3048 | 0.00018939 | 1 | 0.45359 | 4.4482 | 1 | 0.9863 | 735.4838 | 1 | 33.8
3.2808 | 1 | 0.00062137 | 2.2046 | 1 | 9.8066 | 1.014 | 1 | 745.6999 | -17.2222 | 1
5280 | 1609.344 | 1 | 0.22481 | 0.10197 | 1 | 0.0013596 | 0.001341 | 1

## Mass factors
Ci | ICE | EV
High gear | 0.98 | 1
Fourth gear | 1.1 | 1.06
Third gear | 1.2 | 1.1
Second gear | 1.5 | 1.15
First gear | 2.4 | 1.2

## Acceleration Force
|  | a (in mph/sec) | a’ = a/21,93685 | Fa (in pounds) Ci High gear | Fa (in pounds) Ci Fourth gear | Fa (in pounds) Ci Third gear | Fa (in pounds) Ci Second gear | Fa (in pounds) Ci First gear
Reference Weight W (lb) | 2292 | 1 | 0.045585 | 104.4817 | 110.7506 | 114.9299 | 120.154 | 125.3781
|  | 2 | 0.091171 | 208.9634 | 221.5012 | 229.8598 | 240.308 | 250.7561
|  | 3 | 0.13676 | 313.4452 | 332.2519 | 344.7897 | 360.4619 | 376.1342
|  | 4 | 0.18234 | 417.9269 | 443.0025 | 459.7196 | 480.6159 | 501.5122
|  | 5 | 0.22793 | 522.4086 | 553.7531 | 574.6494 | 600.7699 | 626.8903
|  | 6 | 0.27351 | 626.8903 | 664.5037 | 689.5793 | 720.9239 | 752.2684
|  | 7 | 0.3191 | 731.372 | 775.2543 | 804.5092 | 841.0778 | 877.6464
|  | 8 | 0.36468 | 835.8537 | 886.005 | 919.4391 | 961.2318 | 1003.0245
|  | 9 | 0.41027 | 940.3355 | 996.7556 | 1034.369 | 1081.3858 | 1128.4025
|  | 10 | 0.45585 | 1044.8172 | 1107.5062 | 1149.2989 | 1201.5398 | 1253.7806
|  | 11 | 0.50144 | 1149.2989 | 1218.2568 | 1264.2288 | 1321.6937 | 1379.1587
|  | 12 | 0.54702 | 1253.7806 | 1329.0074 | 1379.1587 | 1441.8477 | 1504.5367
|  | 13 | 0.59261 | 1358.2623 | 1439.7581 | 1494.0886 | 1562.0017 | 1629.9148
|  | 14 | 0.6382 | 1462.744 | 1550.5087 | 1609.0184 | 1682.1557 | 1755.2929
|  | 15 | 0.68378 | 1567.2258 | 1661.2593 | 1723.9483 | 1802.3096 | 1880.6709
|  | a (in Kmh/s) | a’=a*9,80665/35,30394 | Fa (in Newton) Ci High gear | Fa (in Newton) Ci Fourth gear | Fa (in Newton) Ci Third gear | Fa (in Newton) Ci Second gear | Fa (in Newton) Ci First gear
Reference Weight W (Kg) | 1040 | 1 | 0.27778 | 288.8889 | 306.2222 | 317.7778 | 332.2222 | 346.6667
|  | 2 | 0.55556 | 577.7778 | 612.4444 | 635.5556 | 664.4444 | 693.3333
|  | 3 | 0.83333 | 866.6667 | 918.6667 | 953.3333 | 996.6667 | 1040
|  | 4 | 1.1111 | 1155.5556 | 1224.8889 | 1271.1111 | 1328.8889 | 1386.6667
|  | 5 | 1.3889 | 1444.4444 | 1531.1111 | 1588.8889 | 1661.1111 | 1733.3333
|  | 6 | 1.6667 | 1733.3333 | 1837.3333 | 1906.6667 | 1993.3333 | 2080
|  | 7 | 1.9444 | 2022.2222 | 2143.5556 | 2224.4444 | 2325.5556 | 2426.6667
|  | 8 | 2.2222 | 2311.1111 | 2449.7778 | 2542.2222 | 2657.7778 | 2773.3333
|  | 9 | 2.5 | 2600 | 2756 | 2860 | 2990 | 3120
|  | 10 | 2.7778 | 2888.8889 | 3062.2222 | 3177.7778 | 3322.2222 | 3466.6667
|  | 11 | 3.0556 | 3177.7778 | 3368.4444 | 3495.5556 | 3654.4444 | 3813.3333
|  | 12 | 3.3333 | 3466.6667 | 3674.6667 | 3813.3333 | 3986.6667 | 4160
|  | 13 | 3.6111 | 3755.5556 | 3980.8889 | 4131.1111 | 4318.8889 | 4506.6667
|  | 14 | 3.8889 | 4044.4444 | 4287.1111 | 4448.8889 | 4651.1111 | 4853.3333
|  | 15 | 4.1667 | 4333.3333 | 4593.3333 | 4766.6667 | 4983.3333 | 5200

## Hill-climbing Force
|  | Degree of incline % | Incline angle ø (deg) | Incline angle ø (sec) | sin ø | Fh (in punds) | a (in mph/sec)
Reference Weight W (lb) | 2292 | 1 | 0 | 34.3763 | 0.0099995 | 22.9189
|  | 2 | 1 | 8.7458 | 0.019996 | 45.8308
|  | 3 | 1 | 43.1015 | 0.029987 | 68.7291
|  | 4 | 2 | 17.4366 | 0.039968 | 91.6067
|  | 5 | 2 | 51.7443 | 0.049938 | 114.457 | 1
|  | 6 | 3 | 26.0178 | 0.059892 | 137.2731
|  | 7 | 4 | 0.25038 | 0.069829 | 160.0484
|  | 8 | 4 | 34.4353 | 0.079745 | 182.776
|  | 9 | 5 | 8.5659 | 0.089638 | 205.4496
|  | 10 | 5 | 42.6356 | 0.099504 | 228.0625 | 2
|  | 15 | 8 | 31.8459 | 0.14834 | 339.9963 | 3
|  | 20 | 11 | 18.5959 | 0.19612 | 449.4982 | 4
|  | 25 | 14 | 2.1746 | 0.24254 | 555.8917 | 5
|  | 30 | 16 | 41.9547 | 0.28735 | 658.6014 | 6
|  | 35 | 19 | 17.4028 | 0.33035 | 757.1632
|  | 40 | 21 | 48.0846 | 0.37139 | 851.2274 | 7
|  | 45 | 24 | 13.6647 | 0.41036 | 940.5558 | 8
|  | Degree of incline % | Incline angle ø (deg) | Incline angle ø (sec) | sin ø | Fh (in Newton) | a (in Kmh/sec)
Reference Weight W (Kg) | 1040 | 1 | 0 | 34.3763 | 0.0099995 | 101.9841
|  | 2 | 1 | 8.7458 | 0.019996 | 203.9375
|  | 3 | 1 | 43.1015 | 0.029987 | 305.8299 | 1
|  | 4 | 2 | 17.4366 | 0.039968 | 407.6307
|  | 5 | 2 | 51.7443 | 0.049938 | 509.3096
|  | 6 | 3 | 26.0178 | 0.059892 | 610.8364 | 2
|  | 7 | 4 | 0.25038 | 0.069829 | 712.1814
|  | 8 | 4 | 34.4353 | 0.079745 | 813.3148
|  | 9 | 5 | 8.5659 | 0.089638 | 914.2074 | 3
|  | 10 | 5 | 42.6356 | 0.099504 | 1014.8301 | 4
|  | 15 | 8 | 31.8459 | 0.14834 | 1512.9118 | 5
|  | 20 | 11 | 18.5959 | 0.19612 | 2000.172 | 7
|  | 25 | 14 | 2.1746 | 0.24254 | 2473.6005 | 8
|  | 30 | 16 | 41.9547 | 0.28735 | 2930.6369 | 9
|  | 35 | 19 | 17.4028 | 0.33035 | 3369.2162 | 10
|  | 40 | 21 | 48.0846 | 0.37139 | 3787.7823 | 11
|  | 45 | 24 | 13.6647 | 0.41036 | 4185.2749 | 12

## EV Conv. Weights Compared
Item | Curb weight (lbs) | Front axle weight (lbs) | Rear Axle Weight (lbs) | Payload weight (lbs)
Ford Ranger pickup before conversion | 3000 | 1800 | 1200 | 1200
Less IC engine and system parts | 600 | 500 | 100
Subtotal before conversion | 2400 | 1300 | 1100
Plus electric vehicle batteries, motor, etc. | 1400 | 400 | 1000
Ford Ranger pickup after conversion | 3800 | 1700 | 2100 | 400
Battery weight 20ea 6-volt @ 60 lbs | 1200
Ratio battery weight to vehicle weight | 40
Battery unit weight | 60
Battery units | 20
Front to overall weight ratio percentage | 60
Rear to overall weight ratio percentage | 40
Item | Curb weight (Kg) | Front axle weight (Kg) | Rear Axle Weight (Kg) | Payload weight (Kg)
Ford Ranger pickup before conversion | 1361 | 816.6 | 544.4 | 544
Less IC engine and system parts | 272 | 227 | 45
Subtotal before conversion | 1089 | 589.6 | 499.4
Plus electric vehicle batteries, motor, etc. | 635 | 181 | 454
Ford Ranger pickup after conversion | 1724 | 770.6 | 953.4 | 181
Battery weight 20ea 6-volt @ 60 lbs | 540
Ratio battery weight to vehicle weight | 39.6767
Battery unit weight | 27
Battery units | 20
Front to overall weight ratio percentage | 60
Rear to overall weight ratio percentage | 40
Modello | Peso in ordine di marcia (kg) | Peso asse anteriore (Kg) | Peso asse posteriore (Kg) | Portata (Kg)
Ford Ranger pickup pickup prima della conversione | 1361 | 816.6 | 544.4 | 544
Privato del motore a combustione interna e delle relative componenti di sistema | 272 | 227 | 45
Subtotale prima della conversione | 1089 | 589.6 | 499.4
Aggiunte le batterie, il motore, ecc. del veicolo elettrico | 635 | 181 | 454
Ford Ranger pickup dopo la conversione | 1724 | 770.6 | 953.4 | 181
Peso 20 batterie da 6 Volt @ 27 Kg ciascuna | 540
Rapporto percentuale peso delle batterie rispetto al peso del veicolo | 39.6767
Peso di ciascun elemento della batteria | 27
Numero elementi della batteria | 20
Percentuale peso sull’asse anteriore rispetto al peso del veicolo | 60
Percentuale peso sull’asse posteriore rispetto al peso del veicolo | 40

## Coefficient of Drag
Aerodinamic shape | Forma aerodinamica | More streamlining | Cd \ Cr (Coefficiente di resistenza) |  |  | Vehicle type | Tipo di veicolo | Late 1980s typical Cd \ Cr tipico di automobili dei tardi anni ‘80
Flat plate | Superficie piatta | 0.17 | 1.95 |  |  | Cars | Automobili | 0.30 to 0.35
Hemisphere-cupped | Semisfera concava | 0.2 | 1.46 |  |  | Vans | Furgoni | 0.33 to 0.35
1920s Ford sedan | Ford sedan del 1920 | 0.32 | 0.85 |  |  | Pickup trucks | Autocarri leggeri | 0.42 to 0.46
1960s car | Automobile del 1960 | 0.5 | 0.5
Today’s van | Furgone di oggi | 0.55 | 0.45
Hemisphere-smooth | Semisfera convessa | 0.63 | 0.38
Today’s Ford Taurus | Ford Taurus di oggi (modello USA) | 0.74 | 0.32
Airfoil | Profilo alare | 2.7 | 0.07
The table below refers to a 1970s car / La tabella sottostante fa riferimento ad un'automobile degli anni '70
Car Area | Sezione del Veicolo | More streamlining | Cd Value / Valore Cr | Percentage of total / Percentuale rispetto al totale
Body-Rear | Parte posteriore (Coda) | 0.17 | 0.14 | 33.3333
Wheel wells | Passaruota | 0.2 | 0.09 | 21.4286
Budy-Under | Sottoscocca | 0.32 | 0.06 | 14.2857
Body-Front | Parte frontale (Muso) | 0.5 | 0.05 | 11.9048
Projections and indentations | Rientranze e sporgenze | 0.55 | 0.03 | 7.1429
Engine compartment | Vano motore | 0.63 | 0.025 | 5.9524
Body-Skin friction | Frizione superficie carrozzeria | 0.74 | 0.025 | 5.9524
Total | Totale | 2.7 | 0.42 | 100
|  |  |  | Crw at average / Crw al valore medio di velocità del |  | Cw factor / Coefficiente Cw | Cw factor / Coefficiente Cw | Cw factor / Coefficiente Cw | Cw factor / Coefficiente Cw | Cw factor / Coefficiente Cw | Cw factor / Coefficiente Cw | Cw factor / Coefficiente Cw
|  |  |  | wind = 7,5 mph / vento = 7,5 mph |  | at V=5 mph / a v=8 Km/h | at V=10 mph / a v=16 Km/h | at V=20 mpth / a v=32 Km/h | at V=30 mph / a v=48 Km/h | at V=45 mph / a v=72 Km/h | at V=60 mph / a v=96 Km/h | at V=75 mph / a v=120 Km/h
|  |  |  | 7.5 |  | 5 | 10 | 20 | 30 | 45 | 60 | 75
|  |  |  | 1,2 streamlined vehicle / veicolo aerodinamico | 1.2 | 3.18 | 0.9285 | 0.29888 | 0.1625 | 0.092 | 0.062875 | 0.04736
|  |  |  | 1,4 average sedan / berlina media | 1.4 | 3.81 | 1.1333 | 0.37369 | 0.20625 | 0.11844 | 0.081687 | 0.06192
|  |  |  | 1,6 vehicles with turbolence /veicoli con turbolenza | 1.6 | 4.44 | 1.338 | 0.4485 | 0.25 | 0.14489 | 0.1005 | 0.07648
Drag force number (lb)/ Valore della forza opposta dalla resistenza (lb)
|  |  |  | Vehicle / Veicolo | Cd / Cr | A (ft^2) | S (m^2) | V = 5 mph / v = 8 Km/h | V = 10 mph / v = 16 Km/h | V = 20 mph / v = 32 Km/h | V = 30 mph / v = 48 Km/h | V = 45 mph / v = 72 Km/h | V = 60 mph / v = 96 Km/h | V = 75 mph / v = 120 Km/h
[8 empty] | 5 | 10 | 20 | 30 | 45 | 60 | 75
|  |  |  | Small car / Automobile compatta | 0.3 | 18 | 1.6723 | 0.34461 | 1.3784 | 5.5137 | 12.4059 | 27.9133 | 49.6237 | 77.5371
|  |  |  | Large car / Automobile ammiraglia | 0.32 | 22 | 2.0439 | 0.44927 | 1.7971 | 7.1883 | 16.1737 | 36.3907 | 64.6946 | 101.0854
|  |  |  | Van / Furgone | 0.34 | 26 | 2.4155 | 0.56414 | 2.2566 | 9.0262 | 20.309 | 45.6952 | 81.2359 | 126.931
|  |  |  | Small pickup / Furgone scoperto | 0.45 | 24 | 2.2297 | 0.68922 | 2.7569 | 11.0275 | 24.8119 | 55.8267 | 99.2474 | 155.0741
|  |  |  | Roadster / Decappottabile | 0.6 | 18 | 1.6723 | 0.68922 | 2.7569 | 11.0275 | 24.8119 | 55.8267 | 99.2474 | 155.0741
Shape rear airflow / convoglia i flussi d'aria posteriori
Shape wheel well and underbody airflow / convoglia i flussi d'aria dei passaruota e del sottoscocca
Block and/or shape front airflow / blocca e/o convoglia i flussi d'aria sul frontale
Roll with the road / riduci il rotolamento sulla strada
Surface type / Tipo di superficie | Rolling resistance factor / Fattore di resistenza al rotolamento
Hard surface (concrete) / Superficie dura (cemento) | 0.015
Medium-hard surface / Superficie medio-dura | 0.08
Soft surface / Superficie morbida (sabbia) | 0.3
Pay attention to your tires / Presta attenzione alle tue gomme
Use radial tires / Usa delle gomme radiali
Use high tire inflation pressure if you can / Gonfia ad alte pressioni se puoi
Brake drug an steering scuff add to rolling resistence / La resistenza dei freni ed il disallineamento delle ruote aumenta la resistenza al rotolamento
Brake drug coefficient (constant) / Coefficiente resistenza freni (costante) | 0.002
Steering/suspension drug factor (constant) / Coefficiente resistenza sospensioni/sterzo (costante) | 0.001
Total | 0.003
Car weight (kg) / Peso veicolo (kg)
| 1040 |  | V = 5 mph / v = 8 Km/h | V = 10 mph / v = 16 Km/h | V = 20 mph / v = 32 Km/h | V = 30 mph / v = 48 Km/h | V = 45 mph / v = 72 Km/h | V = 60 mph / v = 96 Km/h | V = 75 mph / v = 120 Km/h
| Drag force value (lb) / Valore della resistenza (lb) |  | 0.57 | 2.26 | 9.04 | 20.35 | 45.78 | 81.39 | 127.17
| Wind factor / Coefficiente vento |  | 3.81 | 1.133 | 0.374 | 0.206 | 0.185 | 0.082 | 0.062
| Rolling resistance factor/ Fattore resistenza al rotolamento |  | 0.003 | 0.003 | 0.003 | 0.003 | 0.003 | 0.003 | 0.003
| Rolling resistance (lb) / Reistenza al rotolamento (lb) |  | 6.8784 | 6.8784 | 6.8784 | 6.8784 | 6.8784 | 6.8784 | 6.8784
| Aerodinamic force (Drug) (lb) / Forza aerodinamica (Resistenza) (lb) |  | 9.6201 | 11.6989 | 19.2993 | 31.4205 | 61.1277 | 94.9423 | 141.9329
| Aerodinamic force (Drug) (N) / Forza aerodinamica (Resistenza) (N) |  | 42.7928 | 52.0403 | 85.8491 | 139.7675 | 271.9139 | 422.3316 | 631.3596
| Rolling resistance (Kg) / Reistenza al rotolamento (N) |  | 30.5969 | 30.5969 | 30.5969 | 30.5969 | 30.5969 | 30.5969 | 30.5969

## Drivetrain Efficiencies
Drivetrain type /Tipo di trasmissione | Manual transmission / Trasmissione manuale | Driveshaft / Albero di trasmissione | Differential drive / Differenziale | Drive axle / Semiasse | Overall efficiency / Efficienza complessiva
Front wheel drive / Trazione anteriore | 0.96 | not required / non necessario | 0.97 | 0.98 | 0.91258
Rear wheel drive / Trazione posteriore | 0.96 | 0.99 | 0.97 | 0.98 | 0.90345
Transmission Gear / Marcia | 1989 Taurus SHO Overall / Rapporto di trasmissione totale Taurus SHO del 1989 | Ratio to next gear / Rapporto rispetto alla marcia successiva | Toyota Yaris transmission / Rapporto di trasmissione della Toyota Yaris | Toyota Yaris differential / Rapporto di trasmissione al differenziale della Toyota Yaris | Toyota Yaris Overall / Rapporto di trasmissione totale della Toyota Yaris
1st / 1 - Prima | 12.01 | 1.5 | 3.55 | 3.53 | 12.5315
2nd / 2 - Seconda | 7.82 | 1.5 | 1.9 | 3.53 | 6.707
3rd / 3 - Terza | 5.16 | 1.35 | 1.31 | 3.53 | 4.6243
4th / 4 - Quarta | 3.81 | 1.35 | 0.97 | 3.53 | 3.4241
5th / 5 - Quinta | 2.79 | N/A | 0.73 | 3.53 | 2.5769
Use lighter viscosity lubricant in your transmission when EV / Utilizzare olio lubrificante a più bassa viscosità per lubrificare la trasmissione quando l'auto è convertita ad elettrico
Design your EV / Progettate la vostra auto elettrica

## Torque Required US
Vehicle weight W (lbs) / Massa veicolo m (lbs) |  | Vehicle speed (mph) | 5 | 10 | 15 | 20 | 25 | 30 | 35 | 40 | 45 | 50 | 55 | 60 | 65 | 70 | 75 | 80 | 85 | 90 | 95 | 100 | 105 | 110 | 115 | 120
2292 |  | Tire rolling resistance Cr | 0.015 | 0.015 | 0.015 | 0.015 | 0.015 | 0.015 | 0.015 | 0.015 | 0.015 | 0.015 | 0.015 | 0.015 | 0.015 | 0.015 | 0.015 | 0.015 | 0.015 | 0.015 | 0.015 | 0.015 | 0.015 | 0.015 | 0.015 | 0.015
Vehicle front area A (ft^2) / Superficie frontale veicolo S (ft^2) |  | Brake and stearing resistance Cr | 0.003 | 0.003 | 0.003 | 0.003 | 0.003 | 0.003 | 0.003 | 0.003 | 0.003 | 0.003 | 0.003 | 0.003 | 0.003 | 0.003 | 0.003 | 0.003 | 0.003 | 0.003 | 0.003 | 0.003 | 0.003 | 0.003 | 0.003 | 0.003
21.097 |  | Total rolling force (lbs) | 41.256 | 41.256 | 41.256 | 41.256 | 41.256 | 41.256 | 41.256 | 41.256 | 41.256 | 41.256 | 41.256 | 41.256 | 41.256 | 41.256 | 41.256 | 41.256 | 41.256 | 41.256 | 41.256 | 41.256 | 41.256 | 41.256 | 41.256 | 41.256
Air density at 0 ft and 59° F (lb/ft^3) / Densità dell'aria a 0 ft e 60° F (lbs/ft^3) |  | Still air drag force (lbs) | 0.39044 | 1.5618 | 3.5139 | 6.247 | 9.7609 | 14.0558 | 19.1314 | 24.988 | 31.6255 | 39.0438 | 47.243 | 56.223 | 65.984 | 76.5258 | 87.8485 | 99.9521 | 112.8365 | 126.5018 | 140.948 | 156.1751 | 172.183 | 188.9718 | 206.5415 | 224.8921
0.07636 |  | Relative wind factor Cw | 3.81 | 1.1333 | 0.584 | 0.37369 | 0.26808 | 0.20625 | 0.16629 | 0.13861 | 0.11844 | 0.10317 | 0.09124 | 0.081687 | 0.073882 | 0.067393 | 0.06192 | 0.057246 | 0.053211 | 0.049694 | 0.046604 | 0.043867 | 0.041429 | 0.039242 | 0.03727 | 0.035484
Acceleration of gravity g (ft/sec^2) / Accelerazione di gravità g (ft/sec^2) |  | Relative wind drag force (lbs) | 1.4876 | 1.7699 | 2.0521 | 2.3344 | 2.6167 | 2.899 | 3.1813 | 3.4636 | 3.7459 | 4.0281 | 4.3104 | 4.5927 | 4.875 | 5.1573 | 5.4396 | 5.7219 | 6.0042 | 6.2864 | 6.5687 | 6.851 | 7.1333 | 7.4156 | 7.6979 | 7.9802
32.1741 |  | Total drag force, level (lbs) | 43.134 | 44.5876 | 46.8221 | 49.8374 | 53.6337 | 58.2108 | 63.5687 | 69.7076 | 76.6273 | 84.3279 | 92.8094 | 102.0717 | 112.115 | 122.9391 | 134.5441 | 146.9299 | 160.0966 | 174.0443 | 188.7727 | 204.2821 | 220.5723 | 237.6434 | 255.4954 | 274.1283
Vehicle coefficient of drag Cd / Coefficiente di penetrazione del veicolo Cr o Cx |  | Total drag torque, level (ft*lbs) | 41.3581 | 42.7518 | 44.8943 | 47.7855 | 51.4254 | 55.8141 | 60.9515 | 66.8376 | 73.4724 | 80.8559 | 88.9882 | 97.8692 | 107.4989 | 117.8774 | 129.0046 | 140.8805 | 153.5051 | 166.8784 | 181.0005 | 195.8713 | 211.4908 | 227.8591 | 244.9761 | 262.8418
0.29 |  | Sin ø, ø = Arctan 5% incline | 0.049938 | 0.049938 | 0.049938 | 0.049938 | 0.049938 | 0.049938 | 0.049938 | 0.049938 | 0.049938 | 0.049938 | 0.049938 | 0.049938 | 0.049938 | 0.049938 | 0.049938 | 0.049938 | 0.049938 | 0.049938 | 0.049938 | 0.049938 | 0.049938 | 0.049938 | 0.049938 | 0.049938
Relative wind speed at 0 ft and 60° F (mph) / Velocità del vento relativo a 0 ft e 60° F (mph) |  | Cos ø, ø = Arctan 5% incline | 0.99875 | 0.99875 | 0.99875 | 0.99875 | 0.99875 | 0.99875 | 0.99875 | 0.99875 | 0.99875 | 0.99875 | 0.99875 | 0.99875 | 0.99875 | 0.99875 | 0.99875 | 0.99875 | 0.99875 | 0.99875 | 0.99875 | 0.99875 | 0.99875 | 0.99875 | 0.99875 | 0.99875
7.5 |  | Incline force W*Sin ø (lbs) | 114.457 | 114.457 | 114.457 | 114.457 | 114.457 | 114.457 | 114.457 | 114.457 | 114.457 | 114.457 | 114.457 | 114.457 | 114.457 | 114.457 | 114.457 | 114.457 | 114.457 | 114.457 | 114.457 | 114.457 | 114.457 | 114.457 | 114.457 | 114.457
Coefficient of relative wing Crw / Coefficiente del vento relativo Crw |  | Rolling drag force Cr*W*Cos ø (lbs) | 41.2045 | 41.2045 | 41.2045 | 41.2045 | 41.2045 | 41.2045 | 41.2045 | 41.2045 | 41.2045 | 41.2045 | 41.2045 | 41.2045 | 41.2045 | 41.2045 | 41.2045 | 41.2045 | 41.2045 | 41.2045 | 41.2045 | 41.2045 | 41.2045 | 41.2045 | 41.2045 | 41.2045
1.4 |  | Total drag force, 5% (lbs) | 157.5395 | 158.9931 | 161.2276 | 164.243 | 168.0392 | 172.6163 | 177.9743 | 184.1131 | 191.0329 | 198.7335 | 207.2149 | 216.4773 | 226.5205 | 237.3446 | 248.9496 | 261.3355 | 274.5022 | 288.4498 | 303.1783 | 318.6876 | 334.9779 | 352.049 | 369.901 | 388.5338
Revolution per mile / Rivoluzioni per miglio |  | Total drag torque, 5% (ft*lbs) | 151.0533 | 152.447 | 154.5895 | 157.4807 | 161.1206 | 165.5093 | 170.6467 | 176.5328 | 183.1676 | 190.5511 | 198.6834 | 207.5644 | 217.1941 | 227.5726 | 238.6998 | 250.5757 | 263.2003 | 276.5736 | 290.6957 | 305.5665 | 321.186 | 337.5543 | 354.6713 | 372.537
876.4245 |  | Sin ø, ø = Arctan 10% incline | 0.099504 | 0.099504 | 0.099504 | 0.099504 | 0.099504 | 0.099504 | 0.099504 | 0.099504 | 0.099504 | 0.099504 | 0.099504 | 0.099504 | 0.099504 | 0.099504 | 0.099504 | 0.099504 | 0.099504 | 0.099504 | 0.099504 | 0.099504 | 0.099504 | 0.099504 | 0.099504 | 0.099504
Torque multiplier / Moltiplicatore di coppia |  | Cos ø, ø = Arctan 10% incline | 0.99504 | 0.99504 | 0.99504 | 0.99504 | 0.99504 | 0.99504 | 0.99504 | 0.99504 | 0.99504 | 0.99504 | 0.99504 | 0.99504 | 0.99504 | 0.99504 | 0.99504 | 0.99504 | 0.99504 | 0.99504 | 0.99504 | 0.99504 | 0.99504 | 0.99504 | 0.99504 | 0.99504
0.95883 |  | Incline force W*Sin ø (lbs) | 228.0625 | 228.0625 | 228.0625 | 228.0625 | 228.0625 | 228.0625 | 228.0625 | 228.0625 | 228.0625 | 228.0625 | 228.0625 | 228.0625 | 228.0625 | 228.0625 | 228.0625 | 228.0625 | 228.0625 | 228.0625 | 228.0625 | 228.0625 | 228.0625 | 228.0625 | 228.0625 | 228.0625
[surface(hard) + brake + steering] drug coeefficient Cr / coefficiente di resistenza Cr [superficie(dura) + freni + imbardata] |  | Rolling drag force Cr*W*Cos ø (lbs) | 41.0513 | 41.0513 | 41.0513 | 41.0513 | 41.0513 | 41.0513 | 41.0513 | 41.0513 | 41.0513 | 41.0513 | 41.0513 | 41.0513 | 41.0513 | 41.0513 | 41.0513 | 41.0513 | 41.0513 | 41.0513 | 41.0513 | 41.0513 | 41.0513 | 41.0513 | 41.0513 | 41.0513
0.018 |  | Total drag force, 10% (lbs) | 270.9918 | 272.4454 | 274.6799 | 277.6952 | 281.4914 | 286.0685 | 291.4265 | 297.5654 | 304.4851 | 312.1857 | 320.6672 | 329.9295 | 339.9728 | 350.7969 | 362.4018 | 374.7877 | 387.9544 | 401.902 | 416.6305 | 432.1399 | 448.4301 | 465.5012 | 483.3532 | 501.986
Tires size / Dimensione gomme |  | Total drag torque, 10% (ft*lbs) | 259.8344 | 261.2282 | 263.3706 | 266.2618 | 269.9018 | 274.2904 | 279.4278 | 285.3139 | 291.9487 | 299.3323 | 307.4645 | 316.3455 | 325.9753 | 336.3537 | 347.4809 | 359.3568 | 371.9814 | 385.3548 | 399.4768 | 414.3476 | 429.9672 | 446.3354 | 463.4524 | 481.3181
Section width (mm) /Ampiezza sezione (mm) | 185 | Sin ø, ø = Arctan 15% incline | 0.14834 | 0.14834 | 0.14834 | 0.14834 | 0.14834 | 0.14834 | 0.14834 | 0.14834 | 0.14834 | 0.14834 | 0.14834 | 0.14834 | 0.14834 | 0.14834 | 0.14834 | 0.14834 | 0.14834 | 0.14834 | 0.14834 | 0.14834 | 0.14834 | 0.14834 | 0.14834 | 0.14834
Sidewall aspect ratio (%) / Rapporto di forma fianchetto (%) | 55 | Cos ø, ø = Arctan 15% incline | 0.98894 | 0.98894 | 0.98894 | 0.98894 | 0.98894 | 0.98894 | 0.98894 | 0.98894 | 0.98894 | 0.98894 | 0.98894 | 0.98894 | 0.98894 | 0.98894 | 0.98894 | 0.98894 | 0.98894 | 0.98894 | 0.98894 | 0.98894 | 0.98894 | 0.98894 | 0.98894 | 0.98894
Tire and wheel diameter R (in) / Diametro ruota e cerchione R (in) | 15 | Incline force W*Sin ø (lbs) | 339.9963 | 339.9963 | 339.9963 | 339.9963 | 339.9963 | 339.9963 | 339.9963 | 339.9963 | 339.9963 | 339.9963 | 339.9963 | 339.9963 | 339.9963 | 339.9963 | 339.9963 | 339.9963 | 339.9963 | 339.9963 | 339.9963 | 339.9963 | 339.9963 | 339.9963 | 339.9963 | 339.9963
|  | Rolling drag force Cr*W*Cos ø (lbs) | 40.7996 | 40.7996 | 40.7996 | 40.7996 | 40.7996 | 40.7996 | 40.7996 | 40.7996 | 40.7996 | 40.7996 | 40.7996 | 40.7996 | 40.7996 | 40.7996 | 40.7996 | 40.7996 | 40.7996 | 40.7996 | 40.7996 | 40.7996 | 40.7996 | 40.7996 | 40.7996 | 40.7996
|  | Total drag force, 15% (lbs) | 382.6739 | 384.1275 | 386.362 | 389.3773 | 393.1735 | 397.7506 | 403.1086 | 409.2475 | 416.1672 | 423.8678 | 432.3493 | 441.6116 | 451.6549 | 462.479 | 474.0839 | 486.4698 | 499.6365 | 513.5841 | 528.3126 | 543.822 | 560.1122 | 577.1833 | 595.0353 | 613.6681
|  | Total drag torque, 15% (ft*lbs) | 366.9183 | 368.312 | 370.4545 | 373.3457 | 376.9856 | 381.3743 | 386.5117 | 392.3978 | 399.0326 | 406.4161 | 414.5484 | 423.4294 | 433.0592 | 443.4376 | 454.5648 | 466.4407 | 479.0653 | 492.4387 | 506.5607 | 521.4315 | 537.0511 | 553.4193 | 570.5363 | 588.402
|  | Sin ø, ø = Arctan 20% incline | 0.19612 | 0.19612 | 0.19612 | 0.19612 | 0.19612 | 0.19612 | 0.19612 | 0.19612 | 0.19612 | 0.19612 | 0.19612 | 0.19612 | 0.19612 | 0.19612 | 0.19612 | 0.19612 | 0.19612 | 0.19612 | 0.19612 | 0.19612 | 0.19612 | 0.19612 | 0.19612 | 0.19612
|  | Cos ø, ø = Arctan 20% incline | 0.98058 | 0.98058 | 0.98058 | 0.98058 | 0.98058 | 0.98058 | 0.98058 | 0.98058 | 0.98058 | 0.98058 | 0.98058 | 0.98058 | 0.98058 | 0.98058 | 0.98058 | 0.98058 | 0.98058 | 0.98058 | 0.98058 | 0.98058 | 0.98058 | 0.98058 | 0.98058 | 0.98058
|  | Incline force W*Sin ø (lbs) | 449.4982 | 449.4982 | 449.4982 | 449.4982 | 449.4982 | 449.4982 | 449.4982 | 449.4982 | 449.4982 | 449.4982 | 449.4982 | 449.4982 | 449.4982 | 449.4982 | 449.4982 | 449.4982 | 449.4982 | 449.4982 | 449.4982 | 449.4982 | 449.4982 | 449.4982 | 449.4982 | 449.4982
|  | Rolling drag force Cr*W*Cos ø (lbs) | 40.4548 | 40.4548 | 40.4548 | 40.4548 | 40.4548 | 40.4548 | 40.4548 | 40.4548 | 40.4548 | 40.4548 | 40.4548 | 40.4548 | 40.4548 | 40.4548 | 40.4548 | 40.4548 | 40.4548 | 40.4548 | 40.4548 | 40.4548 | 40.4548 | 40.4548 | 40.4548 | 40.4548
|  | Total drag force, 20% (lbs) | 491.831 | 493.2846 | 495.5191 | 498.5344 | 502.3307 | 506.9078 | 512.2658 | 518.4046 | 525.3243 | 533.0249 | 541.5064 | 550.7688 | 560.812 | 571.6361 | 583.2411 | 595.6269 | 608.7937 | 622.7413 | 637.4698 | 652.9791 | 669.2693 | 686.3404 | 704.1924 | 722.8253
|  | Total drag torque, 20% (ft*lbs) | 471.5812 | 472.9749 | 475.1174 | 478.0086 | 481.6485 | 486.0372 | 491.1746 | 497.0607 | 503.6955 | 511.079 | 519.2113 | 528.0923 | 537.722 | 548.1005 | 559.2277 | 571.1036 | 583.7282 | 597.1015 | 611.2236 | 626.0944 | 641.7139 | 658.0822 | 675.1992 | 693.0649
|  | Sin ø, ø = Arctan 25% incline | 0.24254 | 0.24254 | 0.24254 | 0.24254 | 0.24254 | 0.24254 | 0.24254 | 0.24254 | 0.24254 | 0.24254 | 0.24254 | 0.24254 | 0.24254 | 0.24254 | 0.24254 | 0.24254 | 0.24254 | 0.24254 | 0.24254 | 0.24254 | 0.24254 | 0.24254 | 0.24254 | 0.24254
|  | Cos ø, ø = Arctan 25% incline | 0.97014 | 0.97014 | 0.97014 | 0.97014 | 0.97014 | 0.97014 | 0.97014 | 0.97014 | 0.97014 | 0.97014 | 0.97014 | 0.97014 | 0.97014 | 0.97014 | 0.97014 | 0.97014 | 0.97014 | 0.97014 | 0.97014 | 0.97014 | 0.97014 | 0.97014 | 0.97014 | 0.97014
|  | Incline force W*Sin ø (lbs) | 555.8917 | 555.8917 | 555.8917 | 555.8917 | 555.8917 | 555.8917 | 555.8917 | 555.8917 | 555.8917 | 555.8917 | 555.8917 | 555.8917 | 555.8917 | 555.8917 | 555.8917 | 555.8917 | 555.8917 | 555.8917 | 555.8917 | 555.8917 | 555.8917 | 555.8917 | 555.8917 | 555.8917
|  | Rolling drag force Cr*W*Cos ø (lbs) | 40.0242 | 40.0242 | 40.0242 | 40.0242 | 40.0242 | 40.0242 | 40.0242 | 40.0242 | 40.0242 | 40.0242 | 40.0242 | 40.0242 | 40.0242 | 40.0242 | 40.0242 | 40.0242 | 40.0242 | 40.0242 | 40.0242 | 40.0242 | 40.0242 | 40.0242 | 40.0242 | 40.0242
|  | Total drag force, 25% (lbs) | 597.7939 | 599.2475 | 601.4819 | 604.4973 | 608.2935 | 612.8706 | 618.2286 | 624.3674 | 631.2872 | 638.9878 | 647.4692 | 656.7316 | 666.7748 | 677.5989 | 689.2039 | 701.5898 | 714.7565 | 728.7041 | 743.4326 | 758.9419 | 775.2322 | 792.3033 | 810.1553 | 828.7881
|  | Total drag torque, 25% (ft*lbs) | 573.1813 | 574.575 | 576.7175 | 579.6087 | 583.2486 | 587.6373 | 592.7746 | 598.6607 | 605.2956 | 612.6791 | 620.8114 | 629.6924 | 639.3221 | 649.7006 | 660.8278 | 672.7037 | 685.3283 | 698.7016 | 712.8237 | 727.6945 | 743.314 | 759.6823 | 776.7992 | 794.6649

## Torque Required IS
Vehicle weight W (Kg) / Massa veicolo m (Kg) |  | Vehicle speed (Km/h) | 5 | 10 | 15 | 20 | 25 | 30 | 35 | 40 | 45 | 50 | 55 | 60 | 65 | 70 | 75 | 80 | 85 | 90 | 95 | 100 | 105 | 110 | 115 | 120 | 125 | 130 | 135 | 140 | 145 | 150 | 155 | 160 | 165 | 170 | 175 | 180 | 185 | 190 | 195 | 200
1040 |  | Tire rolling resistance Cr | 0.015 | 0.015 | 0.015 | 0.015 | 0.015 | 0.015 | 0.015 | 0.015 | 0.015 | 0.015 | 0.015 | 0.015 | 0.015 | 0.015 | 0.015 | 0.015 | 0.015 | 0.015 | 0.015 | 0.015 | 0.015 | 0.015 | 0.015 | 0.015 | 0.015 | 0.015 | 0.015 | 0.015 | 0.015 | 0.015 | 0.015 | 0.015 | 0.015 | 0.015 | 0.015 | 0.015 | 0.015 | 0.015 | 0.015 | 0.015
Vehicle front area A (m^2) / Superficie frontale veicolo S (m^2) |  | Brake and stearing resistance Cr | 0.003 | 0.003 | 0.003 | 0.003 | 0.003 | 0.003 | 0.003 | 0.003 | 0.003 | 0.003 | 0.003 | 0.003 | 0.003 | 0.003 | 0.003 | 0.003 | 0.003 | 0.003 | 0.003 | 0.003 | 0.003 | 0.003 | 0.003 | 0.003 | 0.003 | 0.003 | 0.003 | 0.003 | 0.003 | 0.003 | 0.003 | 0.003 | 0.003 | 0.003 | 0.003 | 0.003 | 0.003 | 0.003 | 0.003 | 0.003
1.96 |  | Total rolling force (N) | 183.5805 | 183.5805 | 183.5805 | 183.5805 | 183.5805 | 183.5805 | 183.5805 | 183.5805 | 183.5805 | 183.5805 | 183.5805 | 183.5805 | 183.5805 | 183.5805 | 183.5805 | 183.5805 | 183.5805 | 183.5805 | 183.5805 | 183.5805 | 183.5805 | 183.5805 | 183.5805 | 183.5805 | 183.5805 | 183.5805 | 183.5805 | 183.5805 | 183.5805 | 183.5805 | 183.5805 | 183.5805 | 183.5805 | 183.5805 | 183.5805 | 183.5805 | 183.5805 | 183.5805 | 183.5805 | 183.5805
Air density at 0 m and 15° C (Kg/m^3) / Densità dell'aria a 0 m e 15° C (kg/m^3) |  | Still air drag force (N) | 0.67158 | 2.6863 | 6.0442 | 10.7452 | 16.7894 | 24.1767 | 32.9072 | 42.9809 | 54.3977 | 67.1576 | 81.2607 | 96.7069 | 113.4963 | 131.6289 | 151.1046 | 171.9235 | 194.0855 | 217.5906 | 242.4389 | 268.6304 | 296.165 | 325.0428 | 355.2637 | 386.8278 | 419.735 | 453.9854 | 489.5789 | 526.5156 | 564.7954 | 604.4184 | 645.3845 | 687.6938 | 731.3463 | 776.3419 | 822.6806 | 870.3625 | 919.3875 | 969.7557 | 1021.4671 | 1074.5216
1.225 |  | Relative wind factor Cw | 9.0595 | 2.5541 | 1.2637 | 0.78312 | 0.54747 | 0.41232 | 0.32654 | 0.26808 | 0.2261 | 0.19471 | 0.17048 | 0.15128 | 0.13575 | 0.12295 | 0.11224 | 0.10317 | 0.095392 | 0.088658 | 0.082775 | 0.077597 | 0.073006 | 0.06891 | 0.065235 | 0.06192 | 0.058916 | 0.056183 | 0.053685 | 0.051394 | 0.049286 | 0.047341 | 0.04554 | 0.043867 | 0.042311 | 0.04086 | 0.039503 | 0.038231 | 0.037037 | 0.035915 | 0.034857 | 0.033859
Acceleration of gravity g (m/s^2) / Accelerazione di gravità g (m/s^2) |  | Relative wind drag force (N) | 6.0842 | 6.861 | 7.6379 | 8.4148 | 9.1917 | 9.9686 | 10.7454 | 11.5223 | 12.2992 | 13.0761 | 13.8529 | 14.6298 | 15.4067 | 16.1836 | 16.9605 | 17.7373 | 18.5142 | 19.2911 | 20.068 | 20.8449 | 21.6217 | 22.3986 | 23.1755 | 23.9524 | 24.7293 | 25.5061 | 26.283 | 27.0599 | 27.8368 | 28.6137 | 29.3905 | 30.1674 | 30.9443 | 31.7212 | 32.498 | 33.2749 | 34.0518 | 34.8287 | 35.6056 | 36.3824
9.8066 |  | Total drag force, level (N) | 190.3362 | 193.1278 | 197.2626 | 202.7405 | 209.5616 | 217.7258 | 227.2331 | 238.0837 | 250.2773 | 263.8142 | 278.6941 | 294.9173 | 312.4835 | 331.393 | 351.6456 | 373.2413 | 396.1802 | 420.4622 | 446.0874 | 473.0557 | 501.3672 | 531.0219 | 562.0197 | 594.3606 | 628.0447 | 663.072 | 699.4424 | 737.156 | 776.2127 | 816.6125 | 858.3556 | 901.4417 | 945.871 | 991.6435 | 1038.7591 | 1087.2179 | 1137.0198 | 1188.1649 | 1240.6532 | 1294.4845
Vehicle coefficient of drag Cd / Coefficiente di penetrazione del veicolo Cr o Cx |  | Total drag torque, level (N*m) | 55.624 | 56.4399 | 57.6482 | 59.2491 | 61.2425 | 63.6284 | 66.4068 | 69.5778 | 73.1413 | 77.0973 | 81.4458 | 86.1869 | 91.3205 | 96.8466 | 102.7652 | 109.0764 | 115.7801 | 122.8763 | 130.365 | 138.2462 | 146.52 | 155.1863 | 164.2452 | 173.6965 | 183.5404 | 193.7768 | 204.4057 | 215.4271 | 226.8411 | 238.6476 | 250.8466 | 263.4382 | 276.4222 | 289.7988 | 303.5679 | 317.7296 | 332.2837 | 347.2304 | 362.5696 | 378.3014
0.29 |  | Sin ø, ø = Arctan 5% incline | 0.049938 | 0.049938 | 0.049938 | 0.049938 | 0.049938 | 0.049938 | 0.049938 | 0.049938 | 0.049938 | 0.049938 | 0.049938 | 0.049938 | 0.049938 | 0.049938 | 0.049938 | 0.049938 | 0.049938 | 0.049938 | 0.049938 | 0.049938 | 0.049938 | 0.049938 | 0.049938 | 0.049938 | 0.049938 | 0.049938 | 0.049938 | 0.049938 | 0.049938 | 0.049938 | 0.049938 | 0.049938 | 0.049938 | 0.049938 | 0.049938 | 0.049938 | 0.049938 | 0.049938 | 0.049938 | 0.049938
Relative wind speed at 0 m and 15° C (Km/h) / Velocità del vento relativo a 0 m e 15° C (Km/h) |  | Cos ø, ø = Arctan 5% incline | 0.99875 | 0.99875 | 0.99875 | 0.99875 | 0.99875 | 0.99875 | 0.99875 | 0.99875 | 0.99875 | 0.99875 | 0.99875 | 0.99875 | 0.99875 | 0.99875 | 0.99875 | 0.99875 | 0.99875 | 0.99875 | 0.99875 | 0.99875 | 0.99875 | 0.99875 | 0.99875 | 0.99875 | 0.99875 | 0.99875 | 0.99875 | 0.99875 | 0.99875 | 0.99875 | 0.99875 | 0.99875 | 0.99875 | 0.99875 | 0.99875 | 0.99875 | 0.99875 | 0.99875 | 0.99875 | 0.99875
12 |  | Incline force W*Sin ø (N) | 509.3096 | 509.3096 | 509.3096 | 509.3096 | 509.3096 | 509.3096 | 509.3096 | 509.3096 | 509.3096 | 509.3096 | 509.3096 | 509.3096 | 509.3096 | 509.3096 | 509.3096 | 509.3096 | 509.3096 | 509.3096 | 509.3096 | 509.3096 | 509.3096 | 509.3096 | 509.3096 | 509.3096 | 509.3096 | 509.3096 | 509.3096 | 509.3096 | 509.3096 | 509.3096 | 509.3096 | 509.3096 | 509.3096 | 509.3096 | 509.3096 | 509.3096 | 509.3096 | 509.3096 | 509.3096 | 509.3096
Coefficient of relative wind Crw / Coefficiente del vento relativo Crw |  | Rolling drag force Cr*W*Cos ø (N) | 183.3514 | 183.3514 | 183.3514 | 183.3514 | 183.3514 | 183.3514 | 183.3514 | 183.3514 | 183.3514 | 183.3514 | 183.3514 | 183.3514 | 183.3514 | 183.3514 | 183.3514 | 183.3514 | 183.3514 | 183.3514 | 183.3514 | 183.3514 | 183.3514 | 183.3514 | 183.3514 | 183.3514 | 183.3514 | 183.3514 | 183.3514 | 183.3514 | 183.3514 | 183.3514 | 183.3514 | 183.3514 | 183.3514 | 183.3514 | 183.3514 | 183.3514 | 183.3514 | 183.3514 | 183.3514 | 183.3514
1.4 |  | Total drag force, 5% (N) | 699.4167 | 702.2083 | 706.3431 | 711.821 | 718.6421 | 726.8063 | 736.3137 | 747.1642 | 759.3578 | 772.8947 | 787.7746 | 803.9978 | 821.5641 | 840.4735 | 860.7261 | 882.3218 | 905.2607 | 929.5427 | 955.1679 | 982.1363 | 1010.4478 | 1040.1024 | 1071.1002 | 1103.4412 | 1137.1253 | 1172.1525 | 1208.5229 | 1246.2365 | 1285.2932 | 1325.6931 | 1367.4361 | 1410.5222 | 1454.9516 | 1500.724 | 1547.8397 | 1596.2984 | 1646.1004 | 1697.2454 | 1749.7337 | 1803.565
Revolution per Km / Rivoluzioni per Km |  | Total drag torque, 5% (N*m) | 204.3982 | 205.214 | 206.4224 | 208.0232 | 210.0166 | 212.4025 | 215.181 | 218.3519 | 221.9154 | 225.8715 | 230.22 | 234.9611 | 240.0946 | 245.6207 | 251.5394 | 257.8505 | 264.5542 | 271.6504 | 279.1392 | 287.0204 | 295.2942 | 303.9605 | 313.0193 | 322.4707 | 332.3145 | 342.5509 | 353.1799 | 364.2013 | 375.6153 | 387.4218 | 399.6208 | 412.2123 | 425.1964 | 438.573 | 452.3421 | 466.5037 | 481.0579 | 496.0046 | 511.3438 | 527.0755
544.5849 |  | Sin ø, ø = Arctan 10% incline | 0.099504 | 0.099504 | 0.099504 | 0.099504 | 0.099504 | 0.099504 | 0.099504 | 0.099504 | 0.099504 | 0.099504 | 0.099504 | 0.099504 | 0.099504 | 0.099504 | 0.099504 | 0.099504 | 0.099504 | 0.099504 | 0.099504 | 0.099504 | 0.099504 | 0.099504 | 0.099504 | 0.099504 | 0.099504 | 0.099504 | 0.099504 | 0.099504 | 0.099504 | 0.099504 | 0.099504 | 0.099504 | 0.099504 | 0.099504 | 0.099504 | 0.099504 | 0.099504 | 0.099504 | 0.099504 | 0.099504
Torque multiplier / Moltiplicatore di coppia |  | Cos ø, ø = Arctan 10% incline | 0.99504 | 0.99504 | 0.99504 | 0.99504 | 0.99504 | 0.99504 | 0.99504 | 0.99504 | 0.99504 | 0.99504 | 0.99504 | 0.99504 | 0.99504 | 0.99504 | 0.99504 | 0.99504 | 0.99504 | 0.99504 | 0.99504 | 0.99504 | 0.99504 | 0.99504 | 0.99504 | 0.99504 | 0.99504 | 0.99504 | 0.99504 | 0.99504 | 0.99504 | 0.99504 | 0.99504 | 0.99504 | 0.99504 | 0.99504 | 0.99504 | 0.99504 | 0.99504 | 0.99504 | 0.99504 | 0.99504
0.29224 |  | Incline force W*Sin ø (N) | 1014.8301 | 1014.8301 | 1014.8301 | 1014.8301 | 1014.8301 | 1014.8301 | 1014.8301 | 1014.8301 | 1014.8301 | 1014.8301 | 1014.8301 | 1014.8301 | 1014.8301 | 1014.8301 | 1014.8301 | 1014.8301 | 1014.8301 | 1014.8301 | 1014.8301 | 1014.8301 | 1014.8301 | 1014.8301 | 1014.8301 | 1014.8301 | 1014.8301 | 1014.8301 | 1014.8301 | 1014.8301 | 1014.8301 | 1014.8301 | 1014.8301 | 1014.8301 | 1014.8301 | 1014.8301 | 1014.8301 | 1014.8301 | 1014.8301 | 1014.8301 | 1014.8301 | 1014.8301
[surface(hard) + brake + steering] drug coeefficient Cr / coefficiente di resistenza Cr [superficie(dura) + freni + imbardata] |  | Rolling drag force Cr*W*Cos ø (N) | 182.6694 | 182.6694 | 182.6694 | 182.6694 | 182.6694 | 182.6694 | 182.6694 | 182.6694 | 182.6694 | 182.6694 | 182.6694 | 182.6694 | 182.6694 | 182.6694 | 182.6694 | 182.6694 | 182.6694 | 182.6694 | 182.6694 | 182.6694 | 182.6694 | 182.6694 | 182.6694 | 182.6694 | 182.6694 | 182.6694 | 182.6694 | 182.6694 | 182.6694 | 182.6694 | 182.6694 | 182.6694 | 182.6694 | 182.6694 | 182.6694 | 182.6694 | 182.6694 | 182.6694 | 182.6694 | 182.6694
0.018 |  | Total drag force, 10% (N) | 1204.2552 | 1207.0468 | 1211.1816 | 1216.6595 | 1223.4806 | 1231.6448 | 1241.1521 | 1252.0027 | 1264.1963 | 1277.7332 | 1292.6131 | 1308.8363 | 1326.4025 | 1345.312 | 1365.5645 | 1387.1603 | 1410.0992 | 1434.3812 | 1460.0064 | 1486.9747 | 1515.2862 | 1544.9409 | 1575.9387 | 1608.2796 | 1641.9637 | 1676.991 | 1713.3614 | 1751.075 | 1790.1317 | 1830.5315 | 1872.2746 | 1915.3607 | 1959.79 | 2005.5625 | 2052.6781 | 2101.1369 | 2150.9388 | 2202.0839 | 2254.5721 | 2308.4035
Tires size / Dimensione gomme |  | Total drag torque, 10% (N*m) | 351.9327 | 352.7485 | 353.9568 | 355.5577 | 357.5511 | 359.937 | 362.7154 | 365.8864 | 369.4499 | 373.4059 | 377.7545 | 382.4955 | 387.6291 | 393.1552 | 399.0738 | 405.385 | 412.0887 | 419.1849 | 426.6736 | 434.5549 | 442.8286 | 451.495 | 460.5538 | 470.0051 | 479.849 | 490.0854 | 500.7143 | 511.7358 | 523.1497 | 534.9562 | 547.1552 | 559.7468 | 572.7309 | 586.1074 | 599.8766 | 614.0382 | 628.5924 | 643.539 | 658.8782 | 674.61
Section width (mm) /Ampiezza sezione (mm) | 185 | Sin ø, ø = Arctan 15% incline | 0.14834 | 0.14834 | 0.14834 | 0.14834 | 0.14834 | 0.14834 | 0.14834 | 0.14834 | 0.14834 | 0.14834 | 0.14834 | 0.14834 | 0.14834 | 0.14834 | 0.14834 | 0.14834 | 0.14834 | 0.14834 | 0.14834 | 0.14834 | 0.14834 | 0.14834 | 0.14834 | 0.14834 | 0.14834 | 0.14834 | 0.14834 | 0.14834 | 0.14834 | 0.14834 | 0.14834 | 0.14834 | 0.14834 | 0.14834 | 0.14834 | 0.14834 | 0.14834 | 0.14834 | 0.14834 | 0.14834
Sidewall aspect ratio (%) / Rapporto di forma fianchetto (%) | 55 | Cos ø, ø = Arctan 15% incline | 0.98894 | 0.98894 | 0.98894 | 0.98894 | 0.98894 | 0.98894 | 0.98894 | 0.98894 | 0.98894 | 0.98894 | 0.98894 | 0.98894 | 0.98894 | 0.98894 | 0.98894 | 0.98894 | 0.98894 | 0.98894 | 0.98894 | 0.98894 | 0.98894 | 0.98894 | 0.98894 | 0.98894 | 0.98894 | 0.98894 | 0.98894 | 0.98894 | 0.98894 | 0.98894 | 0.98894 | 0.98894 | 0.98894 | 0.98894 | 0.98894 | 0.98894 | 0.98894 | 0.98894 | 0.98894 | 0.98894
Tire and wheel diameter R (in) / Diametro ruota e cerchione R (in) | 15 | Incline force W*Sin ø (N) | 1512.9118 | 1512.9118 | 1512.9118 | 1512.9118 | 1512.9118 | 1512.9118 | 1512.9118 | 1512.9118 | 1512.9118 | 1512.9118 | 1512.9118 | 1512.9118 | 1512.9118 | 1512.9118 | 1512.9118 | 1512.9118 | 1512.9118 | 1512.9118 | 1512.9118 | 1512.9118 | 1512.9118 | 1512.9118 | 1512.9118 | 1512.9118 | 1512.9118 | 1512.9118 | 1512.9118 | 1512.9118 | 1512.9118 | 1512.9118 | 1512.9118 | 1512.9118 | 1512.9118 | 1512.9118 | 1512.9118 | 1512.9118 | 1512.9118 | 1512.9118 | 1512.9118 | 1512.9118
|  | Rolling drag force Cr*W*Cos ø (N) | 181.5494 | 181.5494 | 181.5494 | 181.5494 | 181.5494 | 181.5494 | 181.5494 | 181.5494 | 181.5494 | 181.5494 | 181.5494 | 181.5494 | 181.5494 | 181.5494 | 181.5494 | 181.5494 | 181.5494 | 181.5494 | 181.5494 | 181.5494 | 181.5494 | 181.5494 | 181.5494 | 181.5494 | 181.5494 | 181.5494 | 181.5494 | 181.5494 | 181.5494 | 181.5494 | 181.5494 | 181.5494 | 181.5494 | 181.5494 | 181.5494 | 181.5494 | 181.5494 | 181.5494 | 181.5494 | 181.5494
|  | Total drag force, 15% (N) | 1701.217 | 1704.0086 | 1708.1433 | 1713.6212 | 1720.4423 | 1728.6065 | 1738.1139 | 1748.9644 | 1761.1581 | 1774.6949 | 1789.5749 | 1805.798 | 1823.3643 | 1842.2737 | 1862.5263 | 1884.122 | 1907.0609 | 1931.343 | 1956.9682 | 1983.9365 | 2012.248 | 2041.9026 | 2072.9004 | 2105.2414 | 2138.9255 | 2173.9527 | 2210.3232 | 2248.0367 | 2287.0934 | 2327.4933 | 2369.2363 | 2412.3225 | 2456.7518 | 2502.5243 | 2549.6399 | 2598.0987 | 2647.9006 | 2699.0457 | 2751.5339 | 2805.3653
|  | Total drag torque, 15% (N*m) | 497.1652 | 497.981 | 499.1894 | 500.7903 | 502.7836 | 505.1696 | 507.948 | 511.119 | 514.6825 | 518.6385 | 522.987 | 527.7281 | 532.8617 | 538.3878 | 544.3064 | 550.6176 | 557.3212 | 564.4175 | 571.9062 | 579.7874 | 588.0612 | 596.7275 | 605.7863 | 615.2377 | 625.0816 | 635.318 | 645.9469 | 656.9683 | 668.3823 | 680.1888 | 692.3878 | 704.9793 | 717.9634 | 731.34 | 745.1091 | 759.2708 | 773.8249 | 788.7716 | 804.1108 | 819.8425
|  | Sin ø, ø = Arctan 20% incline | 0.19612 | 0.19612 | 0.19612 | 0.19612 | 0.19612 | 0.19612 | 0.19612 | 0.19612 | 0.19612 | 0.19612 | 0.19612 | 0.19612 | 0.19612 | 0.19612 | 0.19612 | 0.19612 | 0.19612 | 0.19612 | 0.19612 | 0.19612 | 0.19612 | 0.19612 | 0.19612 | 0.19612 | 0.19612 | 0.19612 | 0.19612 | 0.19612 | 0.19612 | 0.19612 | 0.19612 | 0.19612 | 0.19612 | 0.19612 | 0.19612 | 0.19612 | 0.19612 | 0.19612 | 0.19612 | 0.19612
|  | Cos ø, ø = Arctan 20% incline | 0.98058 | 0.98058 | 0.98058 | 0.98058 | 0.98058 | 0.98058 | 0.98058 | 0.98058 | 0.98058 | 0.98058 | 0.98058 | 0.98058 | 0.98058 | 0.98058 | 0.98058 | 0.98058 | 0.98058 | 0.98058 | 0.98058 | 0.98058 | 0.98058 | 0.98058 | 0.98058 | 0.98058 | 0.98058 | 0.98058 | 0.98058 | 0.98058 | 0.98058 | 0.98058 | 0.98058 | 0.98058 | 0.98058 | 0.98058 | 0.98058 | 0.98058 | 0.98058 | 0.98058 | 0.98058 | 0.98058
|  | Incline force W*Sin ø (N) | 2000.172 | 2000.172 | 2000.172 | 2000.172 | 2000.172 | 2000.172 | 2000.172 | 2000.172 | 2000.172 | 2000.172 | 2000.172 | 2000.172 | 2000.172 | 2000.172 | 2000.172 | 2000.172 | 2000.172 | 2000.172 | 2000.172 | 2000.172 | 2000.172 | 2000.172 | 2000.172 | 2000.172 | 2000.172 | 2000.172 | 2000.172 | 2000.172 | 2000.172 | 2000.172 | 2000.172 | 2000.172 | 2000.172 | 2000.172 | 2000.172 | 2000.172 | 2000.172 | 2000.172 | 2000.172 | 2000.172
|  | Rolling drag force Cr*W*Cos ø (N) | 180.0155 | 180.0155 | 180.0155 | 180.0155 | 180.0155 | 180.0155 | 180.0155 | 180.0155 | 180.0155 | 180.0155 | 180.0155 | 180.0155 | 180.0155 | 180.0155 | 180.0155 | 180.0155 | 180.0155 | 180.0155 | 180.0155 | 180.0155 | 180.0155 | 180.0155 | 180.0155 | 180.0155 | 180.0155 | 180.0155 | 180.0155 | 180.0155 | 180.0155 | 180.0155 | 180.0155 | 180.0155 | 180.0155 | 180.0155 | 180.0155 | 180.0155 | 180.0155 | 180.0155 | 180.0155 | 180.0155
|  | Total drag force, 20% (N) | 2186.9432 | 2189.7348 | 2193.8696 | 2199.3475 | 2206.1685 | 2214.3328 | 2223.8401 | 2234.6906 | 2246.8843 | 2260.4211 | 2275.3011 | 2291.5242 | 2309.0905 | 2327.9999 | 2348.2525 | 2369.8483 | 2392.7872 | 2417.0692 | 2442.6944 | 2469.6627 | 2497.9742 | 2527.6289 | 2558.6267 | 2590.9676 | 2624.6517 | 2659.679 | 2696.0494 | 2733.7629 | 2772.8197 | 2813.2195 | 2854.9625 | 2898.0487 | 2942.478 | 2988.2505 | 3035.3661 | 3083.8249 | 3133.6268 | 3184.7719 | 3237.2601 | 3291.0915
|  | Total drag torque, 20% (N*m) | 639.1143 | 639.9301 | 641.1385 | 642.7393 | 644.7327 | 647.1186 | 649.8971 | 653.0681 | 656.6315 | 660.5876 | 664.9361 | 669.6772 | 674.8107 | 680.3369 | 686.2555 | 692.5666 | 699.2703 | 706.3665 | 713.8553 | 721.7365 | 730.0103 | 738.6766 | 747.7354 | 757.1868 | 767.0306 | 777.267 | 787.896 | 798.9174 | 810.3314 | 822.1379 | 834.3369 | 846.9284 | 859.9125 | 873.2891 | 887.0582 | 901.2198 | 915.774 | 930.7207 | 946.0599 | 961.7916
|  | Sin ø, ø = Arctan 25% incline | 0.24254 | 0.24254 | 0.24254 | 0.24254 | 0.24254 | 0.24254 | 0.24254 | 0.24254 | 0.24254 | 0.24254 | 0.24254 | 0.24254 | 0.24254 | 0.24254 | 0.24254 | 0.24254 | 0.24254 | 0.24254 | 0.24254 | 0.24254 | 0.24254 | 0.24254 | 0.24254 | 0.24254 | 0.24254 | 0.24254 | 0.24254 | 0.24254 | 0.24254 | 0.24254 | 0.24254 | 0.24254 | 0.24254 | 0.24254 | 0.24254 | 0.24254 | 0.24254 | 0.24254 | 0.24254 | 0.24254
|  | Cos ø, ø = Arctan 25% incline | 0.97014 | 0.97014 | 0.97014 | 0.97014 | 0.97014 | 0.97014 | 0.97014 | 0.97014 | 0.97014 | 0.97014 | 0.97014 | 0.97014 | 0.97014 | 0.97014 | 0.97014 | 0.97014 | 0.97014 | 0.97014 | 0.97014 | 0.97014 | 0.97014 | 0.97014 | 0.97014 | 0.97014 | 0.97014 | 0.97014 | 0.97014 | 0.97014 | 0.97014 | 0.97014 | 0.97014 | 0.97014 | 0.97014 | 0.97014 | 0.97014 | 0.97014 | 0.97014 | 0.97014 | 0.97014 | 0.97014
|  | Incline force W*Sin ø (N) | 2473.6005 | 2473.6005 | 2473.6005 | 2473.6005 | 2473.6005 | 2473.6005 | 2473.6005 | 2473.6005 | 2473.6005 | 2473.6005 | 2473.6005 | 2473.6005 | 2473.6005 | 2473.6005 | 2473.6005 | 2473.6005 | 2473.6005 | 2473.6005 | 2473.6005 | 2473.6005 | 2473.6005 | 2473.6005 | 2473.6005 | 2473.6005 | 2473.6005 | 2473.6005 | 2473.6005 | 2473.6005 | 2473.6005 | 2473.6005 | 2473.6005 | 2473.6005 | 2473.6005 | 2473.6005 | 2473.6005 | 2473.6005 | 2473.6005 | 2473.6005 | 2473.6005 | 2473.6005
|  | Rolling drag force Cr*W*Cos ø (N) | 178.0992 | 178.0992 | 178.0992 | 178.0992 | 178.0992 | 178.0992 | 178.0992 | 178.0992 | 178.0992 | 178.0992 | 178.0992 | 178.0992 | 178.0992 | 178.0992 | 178.0992 | 178.0992 | 178.0992 | 178.0992 | 178.0992 | 178.0992 | 178.0992 | 178.0992 | 178.0992 | 178.0992 | 178.0992 | 178.0992 | 178.0992 | 178.0992 | 178.0992 | 178.0992 | 178.0992 | 178.0992 | 178.0992 | 178.0992 | 178.0992 | 178.0992 | 178.0992 | 178.0992 | 178.0992 | 178.0992
|  | Total drag force, 25% (N) | 2658.4554 | 2661.247 | 2665.3818 | 2670.8597 | 2677.6808 | 2685.845 | 2695.3524 | 2706.2029 | 2718.3965 | 2731.9334 | 2746.8133 | 2763.0365 | 2780.6028 | 2799.5122 | 2819.7648 | 2841.3605 | 2864.2994 | 2888.5814 | 2914.2066 | 2941.175 | 2969.4865 | 2999.1411 | 3030.1389 | 3062.4799 | 3096.164 | 3131.1912 | 3167.5616 | 3205.2752 | 3244.3319 | 3284.7318 | 3326.4748 | 3369.5609 | 3413.9903 | 3459.7627 | 3506.8784 | 3555.3371 | 3605.1391 | 3656.2841 | 3708.7724 | 3762.6037
|  | Total drag torque, 25% (N*m) | 776.9095 | 777.7253 | 778.9336 | 780.5345 | 782.5279 | 784.9138 | 787.6923 | 790.8632 | 794.4267 | 798.3827 | 802.7313 | 807.4723 | 812.6059 | 818.132 | 824.0507 | 830.3618 | 837.0655 | 844.1617 | 851.6504 | 859.5317 | 867.8055 | 876.4718 | 885.5306 | 894.9819 | 904.8258 | 915.0622 | 925.6911 | 936.7126 | 948.1265 | 959.933 | 972.1321 | 984.7236 | 997.7077 | 1011.0843 | 1024.8534 | 1039.015 | 1053.5692 | 1068.5159 | 1083.8551 | 1099.5868

## Torque Available Us
Vehicle Gear / Marcia |  |  |  | 1st / Prima | 1st / Prima | 2nd / Seconda | 2nd / Seconda | 3rd / Terza | 3rd / Terza | 4th / Quarta | 4th / Quarta | 5th /Quinta | 5th /Quinta
Overall gear ratio / Rapporto di trasmissione totale |  |  |  | 12.53 | 12.53 | 6.71 | 6.71 | 4.62 | 4.62 | 3.42 | 3.42 | 2.58 | 2.58
Motor torque multiplier equation (5.9) / Formula moltiplicatore coppia motore (5.9) |  |  |  | 11.4023 |  | 6.1061 |  | 4.2042 |  | 3.1122 |  | 2.3478
RPM multiplier equation (5.10) / Formula moltiplicatore RPM (5.10) |  |  |  |  | 0.0054637 |  | 0.010203 |  | 0.014818 |  | 0.020018 |  | 0.026535
Current in amps, torque in ft*lbs, vehicle speed in mph / Corrente in Ampere, coppia in ft*lbs, velocità veicolo in mph | Motor Current / Corrente motore | Motor Torque / Coppia motore | Motor RPM / RPM motore | Wheel Torque / Coppia alla ruota | Vehicle Speed / Velocità veicolo | Wheel Torque / Coppia alla ruota | Vehicle Speed / Velocità veicolo | Wheel Torque / Coppia alla ruota | Vehicle Speed / Velocità veicolo | Wheel Torque / Coppia alla ruota | Vehicle Speed / Velocità veicolo | Wheel Torque / Coppia alla ruota | Vehicle Speed / Velocità veicolo
| 100 | 10 | 7750 | 114.023 | 42.3436 | 61.061 | 79.0708 | 42.042 | 114.8409 | 31.122 | 155.1359 | 23.478 | 205.6453
| 125 | 15 | 6400 | 171.0345 | 34.9676 | 91.5915 | 65.2971 | 63.063 | 94.8363 | 46.683 | 128.1122 | 35.217 | 169.8232
| 150 | 20 | 5000 | 228.046 | 27.3184 | 122.122 | 51.0134 | 84.084 | 74.0909 | 62.244 | 100.0877 | 46.956 | 132.6744
| 170 | 25 | 4600 | 285.0575 | 25.133 | 152.6525 | 46.9323 | 105.105 | 68.1636 | 77.805 | 92.0807 | 58.695 | 122.0604
| 190 | 30 | 4100 | 342.069 | 22.4011 | 183.183 | 41.831 | 126.126 | 60.7545 | 93.366 | 82.0719 | 70.434 | 108.793
| 210 | 35 | 3900 | 399.0805 | 21.3084 | 213.7135 | 39.7904 | 147.147 | 57.7909 | 108.927 | 78.0684 | 82.173 | 103.486
| 230 | 40 | 3700 | 456.092 | 20.2156 | 244.244 | 37.7499 | 168.168 | 54.8273 | 124.488 | 74.0649 | 93.912 | 98.179
| 250 | 45 | 3500 | 513.1035 | 19.1229 | 274.7745 | 35.7094 | 189.189 | 51.8636 | 140.049 | 70.0614 | 105.651 | 92.8721
| 270 | 50 | 3400 | 570.115 | 18.5765 | 305.305 | 34.6891 | 210.21 | 50.3818 | 155.61 | 68.0596 | 117.39 | 90.2186
| 290 | 55 | 3350 | 627.1265 | 18.3033 | 335.8355 | 34.179 | 231.231 | 49.6409 | 171.171 | 67.0588 | 129.129 | 88.8918
| 305 | 60 | 3250 | 684.138 | 17.757 | 366.366 | 33.1587 | 252.252 | 48.1591 | 186.732 | 65.057 | 140.868 | 86.2383
| 320 | 65 | 3150 | 741.1495 | 17.2106 | 396.8965 | 32.1384 | 273.273 | 46.6773 | 202.293 | 63.0552 | 152.607 | 83.5849
| 335 | 70 | 3050 | 798.161 | 16.6642 | 427.427 | 31.1182 | 294.294 | 45.1954 | 217.854 | 61.0535 | 164.346 | 80.9314
| 355 | 75 | 3000 | 855.1725 | 16.3911 | 457.9575 | 30.608 | 315.315 | 44.4545 | 233.415 | 60.0526 | 176.085 | 79.6046
| 370 | 80 | 2950 | 912.184 | 16.1179 | 488.488 | 30.0979 | 336.336 | 43.7136 | 248.976 | 59.0517 | 187.824 | 78.2779
| 390 | 85 | 2900 | 969.1955 | 15.8447 | 519.0185 | 29.5878 | 357.357 | 42.9727 | 264.537 | 58.0509 | 199.563 | 76.9511
| 405 | 90 | 2850 | 1026.207 | 15.5715 | 549.549 | 29.0776 | 378.378 | 42.2318 | 280.098 | 57.05 | 211.302 | 75.6244
| 420 | 95 | 2800 | 1083.2185 | 15.2983 | 580.0795 | 28.5675 | 399.399 | 41.4909 | 295.659 | 56.0491 | 223.041 | 74.2977
| 440 | 100 | 2750 | 1140.23 | 15.0251 | 610.61 | 28.0574 | 420.42 | 40.75 | 311.22 | 55.0482 | 234.78 | 72.9709
Overall drivetrain efficiency / Efficienza totale trasmissione | 0.91
Tires size / Dimensione gomme
Section width (mm) /Ampiezza sezione (mm) | 185
Sidewall aspect ratio (%) / Rapporto di forma fianchetto (%) | 55
Tire and wheel diameter R (in) / Diametro ruota e cerchione R (in) | 15
Revolution per mile / Rivoluzioni per miglio | 876.4245

## Torque Available IS
Vehicle Gear / Marcia |  |  |  | 1st / Prima | 1st / Prima | 2nd / Seconda | 2nd / Seconda | 3rd / Terza | 3rd / Terza | 4th / Quarta | 4th / Quarta | 5th /Quinta | 5th /Quinta
Overall gear ratio / Rapporto di trasmissione totale |  |  |  | 12.53 | 12.53 | 6.71 | 6.71 | 4.62 | 4.62 | 3.42 | 3.42 | 2.58 | 2.58
Motor torque multiplier equation (5.9) / Formula moltiplicatore coppia motore (5.9) |  |  |  | 11.4023 |  | 6.1061 |  | 4.2042 |  | 3.1122 |  | 2.3478
RPM multiplier equation (5.10) / Formula moltiplicatore RPM (5.10) |  |  |  |  | 0.0087929 |  | 0.01642 |  | 0.023848 |  | 0.032215 |  | 0.042704
Current in amps, torque in N*m, vehicle speed in Km/h / Corrente in Ampere, coppia in N*m, velocità veicolo in Km/h | Motor Current / Corrente motore | Motor Torque / Coppia motore | Motor RPM / RPM motore | Wheel Torque / Coppia alla ruota | Vehicle Speed / Velocità veicolo | Wheel Torque / Coppia alla ruota | Vehicle Speed / Velocità veicolo | Wheel Torque / Coppia alla ruota | Vehicle Speed / Velocità veicolo | Wheel Torque / Coppia alla ruota | Vehicle Speed / Velocità veicolo | Wheel Torque / Coppia alla ruota | Vehicle Speed / Velocità veicolo
| 100 | 13.6 | 7750 | 155.0713 | 68.1454 | 83.043 | 127.2521 | 57.1771 | 184.8185 | 42.3259 | 249.6671 | 31.9301 | 330.954
| 125 | 20.4 | 6400 | 232.6069 | 56.2749 | 124.5644 | 105.0856 | 85.7657 | 152.6243 | 63.4889 | 206.1767 | 47.8951 | 273.3039
| 150 | 27.2 | 5000 | 310.1426 | 43.9647 | 166.0859 | 82.0981 | 114.3542 | 119.2377 | 84.6518 | 161.0755 | 63.8602 | 213.5187
| 170 | 34 | 4600 | 387.6782 | 40.4476 | 207.6074 | 75.5303 | 142.9428 | 109.6987 | 105.8148 | 148.1895 | 79.8252 | 196.4372
| 190 | 40.8 | 4100 | 465.2138 | 36.0511 | 249.1289 | 67.3204 | 171.5314 | 97.7749 | 126.9778 | 132.0819 | 95.7902 | 175.0853
| 210 | 47.6 | 3900 | 542.7495 | 34.2925 | 290.6504 | 64.0365 | 200.1199 | 93.0054 | 148.1407 | 125.6389 | 111.7553 | 166.5446
| 230 | 54.4 | 3700 | 620.2851 | 32.5339 | 332.1718 | 60.7526 | 228.7085 | 88.2359 | 169.3037 | 119.1959 | 127.7203 | 158.0038
| 250 | 61.2 | 3500 | 697.8208 | 30.7753 | 373.6933 | 57.4687 | 257.297 | 83.4664 | 190.4666 | 112.7529 | 143.6854 | 149.4631
| 270 | 68 | 3400 | 775.3564 | 29.896 | 415.2148 | 55.8267 | 285.8856 | 81.0817 | 211.6296 | 109.5314 | 159.6504 | 145.1927
| 290 | 74.8 | 3350 | 852.892 | 29.4564 | 456.7363 | 55.0057 | 314.4742 | 79.8893 | 232.7926 | 107.9206 | 175.6154 | 143.0575
| 305 | 81.6 | 3250 | 930.4277 | 28.5771 | 498.2578 | 53.3638 | 343.0627 | 77.5045 | 253.9555 | 104.6991 | 191.5805 | 138.7872
| 320 | 88.4 | 3150 | 1007.9633 | 27.6978 | 539.7792 | 51.7218 | 371.6513 | 75.1198 | 275.1185 | 101.4776 | 207.5455 | 134.5168
| 335 | 95.2 | 3050 | 1085.499 | 26.8185 | 581.3007 | 50.0798 | 400.2398 | 72.735 | 296.2814 | 98.2561 | 223.5106 | 130.2464
| 355 | 102 | 3000 | 1163.0346 | 26.3788 | 622.8222 | 49.2589 | 428.8284 | 71.5426 | 317.4444 | 96.6453 | 239.4756 | 128.1112
| 370 | 108.8 | 2950 | 1240.5702 | 25.9392 | 664.3437 | 48.4379 | 457.417 | 70.3503 | 338.6074 | 95.0346 | 255.4406 | 125.976
| 390 | 115.6 | 2900 | 1318.1059 | 25.4996 | 705.8652 | 47.6169 | 486.0055 | 69.1579 | 359.7703 | 93.4238 | 271.4057 | 123.8409
| 405 | 122.4 | 2850 | 1395.6415 | 25.0599 | 747.3866 | 46.7959 | 514.5941 | 67.9655 | 380.9333 | 91.813 | 287.3707 | 121.7057
| 420 | 129.2 | 2800 | 1473.1772 | 24.6203 | 788.9081 | 45.9749 | 543.1826 | 66.7731 | 402.0962 | 90.2023 | 303.3358 | 119.5705
| 440 | 136 | 2750 | 1550.7128 | 24.1806 | 830.4296 | 45.154 | 571.7712 | 65.5807 | 423.2592 | 88.5915 | 319.3008 | 117.4353
Overall drivetrain efficiency / Efficienza totale trasmissione | 0.91
Tires size / Dimensione gomme
Section width (mm) /Ampiezza sezione (mm) | 185
Sidewall aspect ratio (%) / Rapporto di forma fianchetto (%) | 55
Tire and wheel diameter R (in) / Diametro ruota e cerchione R (in) | 15
Revolution per Km / Rivoluzioni per Km | 544.5849