## Equations
Equations
Equation # | Equation | US Simplified Equation | US Measurement Units | International System Simplified Equation | International System Measurement Units | Formula semplificata in Italiano
5.1 | Power (ft*lb/sec) = Torque (ft*lb) * Speed (radians/sec) = Force in feet per second (FV) | P = T * S = F * V | (ft * lb / sec) = (ft * lb) * (radians / sec) = (lb) * (ft / sec) | P = C * ω = F * v | (w) = (N * m) * (rad / s) = (N) * (m / s) | P = C * ω = F * v
5.2 | Horsepower (hp) = FV / 550 | (P)hp = (F * V) / 550 | (hp) = (lb) * (ft / sec) | (P)hp = (F * v) / 745.6999 | (hp) = (N) * (m / s) | (P)hp = (F * v) / 745.6999
5.3 | Horsepower (hp) = FV / 375 (V = mph) | (P)hp = (F * V) / 375 | (hp) = (lb) * (mph) | (P)hp = (F * v) / 2684.51964 | (hp) = (N) * (Kmh) | (P)hp = (F * v) / 2684.51964
|  |  |  | (P)cv = (F * v) / 735.48381137 | (CV) = (N) * (m / s) | (P)cv = (F * v) / 735.48381137
|  |  |  | (P)cv = (F * v) / 2647.741720932 | (CV) = (N) * (Kmh) | (P)cv = (F * v) / 2647.741720932
5.4 | Horsepower (hp) = (Torque * rpms)/5252 = 2*π / 60 * FV / 550 | (P)hp = (T * ω) / 5252 = [(2 * π) / 60] * [(F * V) / 550] | (hp) = ((ft * lb) * (rev / m)) = ((lb) * (ft / s)) | (P)hp = (C * ω) / 7121 = [(2 * π) / 60] * [(F * v) / 745.6999] | (hp) = ((N * m) * (rev / min) = ((N) * (m / s)) | (P)hp = (C * ω) / 7121 = [(2 * π) / 60] * [(F * v) / 745.6999]
|  |  |  | (P)cv = (C * ω) / 7023 = [(2 * π) / 60] * [(F * v) / 735.48381137] | (CV) = ((N * m) * (rev / min) = ((N) * (m / s)) | (P)cv = (C * ω) / 7023 = [(2 * π) / 60] * [(F * v) / 735.48381137]
5.5 | Wheel rpm = (mi / h * rev / mi) / 60 | (ω)wheel = [(d / t) * (rev / d)] / 60 | (rev / m) = (mi / h) * (rev / mi) | (ω)wheel = [(d / t) * (rev / d)] / 60 | (rev / min) = (Km / h) * (rev / Km) | (ω)ruota = [(d / t) * (rev / d)] / 60
5.6 | Power (KW) = 0.7457 * hp | (P)kw = 0.7457 * (P)hp | (KW) = (hp) | (P)kw = 0.7457 * (P)hp | (KW) = (hp) | (P)kw = 0.7457 * (P)hp
|  |  |  | (P)kw = 0.7355 * (P)cv | (KW) = (CV) | (P)kw = 0.7355 * (P)cv
5.7 | Weight W = mass M * g/32.16 | W = (M * g) / 32.16 | (lb)force = (lb) * (ft / sec^2) | W = (m * g) / 9.80665 | (Kg)force = ((Kg) * (m / s^2)) / (m / s^2) | W = (m * g) / 9.80665
5.8 | Torque = [F(5280/2*π)] / (rev/m) = 840.34 * F / (rev/mi) | T = [F * (5280 / 2 * π)] / (rev / t) = 840.34 * F / (rev / d) | (ft * lb) = ((lb) * (ft / min)) / (rev / min) | c = [F * (1000 / 2 * π)] / (rev / t) = 159.15 * F / (rev / d) | (N * m) = ((N) * (m / min)) / (rev / min) | c = [F * (1000 / 2 * π)] / (rotazioni / t) = 159.15 * F / (rotazioni / d)
5.9 | Torque(wheel) = Torque(motor) / (overall gear ratio * drive train efficiency) | T = (T)motor * (overall gear ratio * drive train efficiency) | (ft * lb) = (ft * lb) | c = (c)motor * (overall gear ratio * drive train efficiency) | (N * m) = (N * m) | c = (c)motore * (rapporto complessivo trasmissione * efficienza trasmissione)
5.10 | Speed(vehicle) (in mi/h) = (rpm(motor) * 60)/[overall gear ratio * (rev/m)] | S = (rev / t)motor * 60 / [overall gear ratio * (rev / t)wheel] | (mi / h) = (rev / m) * (m / h) / (rev / mi) | v = (rev / t)motor * 60 / [overall gear ratio * (rev / t)wheel] | (Km / h) = (rev / min) * (min / h) / (rev / Km) | v = (rev / t)motore * 60 / [rapporto complessivo trasmissione * (rev / t)ruota]
5.11 | Fa (lb) = Ci (Conversion factor for inertia) * W (vehicle mass) * a (mi/h*sec) | Fa = Ci * W * a | (lb)force = (lb) * (mi / (h * sec)) | Fa = Ci * m * a | (W) = (Kg) * (Km / (h * s)) | Fa = Ci * m * a [Forza Accelerazione] [Ci = Coefficiente d’Inerzia]
5.12 | Fh (lb) = W sin ø | Fh = W * sin ø | (lb)force = (lb) * sin ø | Fh = m * a * sin ø | (N) = (Kg) * (Km / (h * s)) * sin ø | Fp = m * a * sin ø [Forza Pendenza]
5.13 | a = (1 / M) * F | a = (1 / M) * F | (ft / sec^2) = (1 / lb) * (lb)force | a = (1 / m) * F | (m / s^2) = (1 / kg) * (N) | a = (1 / m) * F
5.14 | M = W / g | M = W / g | (lb) = (lb)force / (ft / sec^2) | m = W / g | (kg) = (N) / (m / s^2) | m = W / g
5.15 | F = (550 * hp) / V | F = (550 * (P)hp) / V | (lb)force = (hp) / (ft / sec) | F = (745.6999 * (P)hp) / v | (N) = (hp) / (m / s) | F = (745.6999 * (P)hp) / v
|  |  |  | F = (735.48381137 * (P)cv) / v | (N) = (CV) / (m / s) | F = (735.48381137 * (P)cv) / v
5.16 | a = 550 * (g / V) * (hp / W) | a = 550 * (g / V) * ((P)hp / W) | (ft / sec^2) = ((ft / sec^2) / (ft / sec)) *((hp) / (lb)force) | a = 745.6999 *(g / v) * ((P)hp / W) | (m / s^2) = ((m / s^2) / (m / s)) * ((hp) / (N)) | a = 745.6999 *(g / v) * ((P)hp / W)
|  |  |  | a = 735.48381137 *(g / v) * ((P)cv / W) | (m / s^2) = ((m / s^2) / (m / s)) * ((CV) / (N)) | a = 735.48381137 *(g / v) * ((P)cv / W)
5.17 | V = 550 * (g / a) * (hp / W) | V = 550 * (g / a) * ((P)hp / W) | (ft / sec) = ((ft / sec^2) / (ft / sec^2) * ((hp) / (lb)force) | v = 745.6999 *(g / a) * ((P)hp / W) | (m / s) = ((m / s^2) / (m / s^2) * ((hp) / (N)) | v = 745.6999 *(g / a) * ((P)hp / W)
|  |  |  | v = 735.48381137 *(g / a) * ((P)cv / W) | (m / s) = ((m / s^2) / (m / s^2) * ((CV) / (N)) | v = 735.48381137 *(g / a) * ((P)cv / W)
5.18 | D = V * t | D = V * t | (ft) = (ft / sec) * (sec) | d = v * t | (m) = (m / s) * (s) | d = v * t
5.19 | D = 550 * (g / a) * ((hp / W) * t | D = 550 * (g / a) * ((P)hp / W) * t | (ft) = ((ft / sec^2) / (ft / sec^2) * ((hp) / (lb)force) * (sec) | d = 745.6999 *(g / a) * ((P)hp / W) * t | (m) = ((m / s^2) / (m / s^2) * ((hp) / (N)) * (s) | d = 745.6999 *(g / a) * ((P)hp / W) * t
|  |  |  | d = 735.48381137 *(g / a) * ((P)cv / W) * t | (m) = ((m / s^2) / (m / s^2) * ((CV) / (N)) * (s) | d = 735.48381137 *(g / a) * ((P)cv / W) * t
5.20 | Dw = 1/2 * ρ * V^2 * A * Cd |  | (lb)force = 1/2 * (lb / ft^3) * (ft / sec)^2 * (ft^2) * (Adimensional) | Dw = 1/2 * ρ * v^2 * S * Cd | (N) = 1/2 * (Kg / m^3) * (m / s)^2 * (m^2) * (Adimensional) | Ra = 1/2 * ρ * v^2 * S * Cr
5.21 | Cw = (0,98 * (w/V)^2 + 0,63 * (w/V)) * Crw - (0,40 * (w/V)) |  | (Dimensionless) = (0,98 ((ft/sec) / (ft/sec))^2 + 0,63 * ((ft/sec) / (ft/sec))) * (Dimensionless) - (0,40 * ((ft/sec) / (ft/sec))) | Cw = (0,98 * (w/v)^2 + 0,63 * (w/v)) * Crw - (0,40 * (w/v)) | (Dimensionless) = (0,98 ((m/s) / (m/s))^2 + 0,63 * ((m/s) / (m/s))) * (Dimensionless) - (0,40 * ((m/s) / (m/s)))
5.22 | Available engine power = tractive resistance demand |  |  | Potenza motore = resistenza alla trazione
5.23 | Power = (acceleration + climbing + rolling + drug + wind)resistance |  |  | Potenza motore = (accelerazione + dislivello + rotolamento + reistenza aerodinamica + vento)resistenza
5.24 | Overall gear ratio = (rpm)motor / (rpm)wheel |  |  | Rapporto di trasmissione totale = (rpm)motore / (rpm)ruota
5.25 | Cwheel = (d + (2 * S * a / 100) / 25.4) * π |  | (in) = ((in) + (2 * (mm) * (%) / 100) / 25,4 (mm / in)) * (Dimensionless) | Cwheel = (((d *25,4) + (2 * S * a / 100)) * π) / 1000 | (m) = ((((in) * 25,4 (mm / in)) + (2 * (mm) * (%) / 100)) * (Dimensionless)) / 1000 (mm / m) | Cruota = (((d *25,4) + (2 * S * a / 100)) * π) / 1000

## Constants
| ft/(s^2) | mph/sec | m/(s^2) | Kmh/s
g | 32.1741 | 21.9369 | 9.8066 | 35.3039

## Measurement Units
ft | m | mi | lb | Kg | N | CV | hp | W | °C | °F
1 | 0.3048 | 0.00018939 | 1 | 0.45359 | 4.4482 | 1 | 0.9863 | 735.4838 | 1 | 33.8
3.2808 | 1 | 0.00062137 | 2.2046 | 1 | 9.8066 | 1.014 | 1 | 745.6999 | -17.2222 | 1
5280 | 1609.344 | 1 | 0.22481 | 0.10197 | 1 | 0.0013596 | 0.001341 | 1

## Mass factors
Ci | ICE | EV
High gear | 0.98 | 1
Fourth gear | 1.1 | 1.06
Third gear | 1.2 | 1.1
Second gear | 1.5 | 1.15
First gear | 2.4 | 1.2

## Acceleration Force
|  | a (in mph/sec) | a’ = a/21,93685 | Fa (in pounds) Ci High gear | Fa (in pounds) Ci Fourth gear | Fa (in pounds) Ci Third gear | Fa (in pounds) Ci Second gear | Fa (in pounds) Ci First gear
Reference Weight W (lb) | 2632 | 1 | 0.045585 | 119.9808 | 127.1796 | 131.9788 | 137.9779 | 143.9769
|  | 2 | 0.091171 | 239.9615 | 254.3592 | 263.9577 | 275.9557 | 287.9538
|  | 3 | 0.13676 | 359.9423 | 381.5388 | 395.9365 | 413.9336 | 431.9307
|  | 4 | 0.18234 | 479.923 | 508.7184 | 527.9153 | 551.9115 | 575.9076
|  | 5 | 0.22793 | 599.9038 | 635.898 | 659.8941 | 689.8893 | 719.8845
|  | 6 | 0.27351 | 719.8845 | 763.0776 | 791.873 | 827.8672 | 863.8614
|  | 7 | 0.3191 | 839.8653 | 890.2572 | 923.8518 | 965.845 | 1007.8383
|  | 8 | 0.36468 | 959.846 | 1017.4368 | 1055.8306 | 1103.8229 | 1151.8152
|  | 9 | 0.41027 | 1079.8268 | 1144.6164 | 1187.8094 | 1241.8008 | 1295.7921
|  | 10 | 0.45585 | 1199.8075 | 1271.796 | 1319.7883 | 1379.7786 | 1439.769
|  | 11 | 0.50144 | 1319.7883 | 1398.9756 | 1451.7671 | 1517.7565 | 1583.7459
|  | 12 | 0.54702 | 1439.769 | 1526.1551 | 1583.7459 | 1655.7344 | 1727.7228
|  | 13 | 0.59261 | 1559.7498 | 1653.3347 | 1715.7247 | 1793.7122 | 1871.6997
|  | 14 | 0.6382 | 1679.7305 | 1780.5143 | 1847.7036 | 1931.6901 | 2015.6766
|  | 15 | 0.68378 | 1799.7113 | 1907.6939 | 1979.6824 | 2069.6679 | 2159.6535
|  | a (in Kmh/s) | a’=a*9,80665/35,30394 | Fa (in Newton) Ci High gear | Fa (in Newton) Ci Fourth gear | Fa (in Newton) Ci Third gear | Fa (in Newton) Ci Second gear | Fa (in Newton) Ci First gear
Reference Weight W (Kg) | 1194 | 1 | 0.27778 | 331.6667 | 351.5667 | 364.8333 | 381.4167 | 398
|  | 2 | 0.55556 | 663.3333 | 703.1333 | 729.6667 | 762.8333 | 796
|  | 3 | 0.83333 | 995 | 1054.7 | 1094.5 | 1144.25 | 1194
|  | 4 | 1.1111 | 1326.6667 | 1406.2667 | 1459.3333 | 1525.6667 | 1592
|  | 5 | 1.3889 | 1658.3333 | 1757.8333 | 1824.1667 | 1907.0833 | 1990
|  | 6 | 1.6667 | 1990 | 2109.4 | 2189 | 2288.5 | 2388
|  | 7 | 1.9444 | 2321.6667 | 2460.9667 | 2553.8333 | 2669.9167 | 2786
|  | 8 | 2.2222 | 2653.3333 | 2812.5333 | 2918.6667 | 3051.3333 | 3184
|  | 9 | 2.5 | 2985 | 3164.1 | 3283.5 | 3432.75 | 3582
|  | 10 | 2.7778 | 3316.6667 | 3515.6667 | 3648.3333 | 3814.1667 | 3980
|  | 11 | 3.0556 | 3648.3333 | 3867.2333 | 4013.1667 | 4195.5833 | 4378
|  | 12 | 3.3333 | 3980 | 4218.8 | 4378 | 4577 | 4776
|  | 13 | 3.6111 | 4311.6667 | 4570.3667 | 4742.8333 | 4958.4167 | 5174
|  | 14 | 3.8889 | 4643.3333 | 4921.9333 | 5107.6667 | 5339.8333 | 5572
|  | 15 | 4.1667 | 4975 | 5273.5 | 5472.5 | 5721.25 | 5970

## Hill-climbing Force
|  | Degree of incline % | Incline angle ø (deg) | Incline angle ø (sec) | sin ø | Fh (in punds) | a (in mph/sec)
Reference Weight W (lb) | 2632 | 1 | 0 | 34.3763 | 0.0099995 | 26.3187
|  | 2 | 1 | 8.7458 | 0.019996 | 52.6295
|  | 3 | 1 | 43.1015 | 0.029987 | 78.9245
|  | 4 | 2 | 17.4366 | 0.039968 | 105.1959
|  | 5 | 2 | 51.7443 | 0.049938 | 131.4358 | 1
|  | 6 | 3 | 26.0178 | 0.059892 | 157.6365
|  | 7 | 4 | 0.25038 | 0.069829 | 183.7903
|  | 8 | 4 | 34.4353 | 0.079745 | 209.8894
|  | 9 | 5 | 8.5659 | 0.089638 | 235.9264
|  | 10 | 5 | 42.6356 | 0.099504 | 261.8938 | 2
|  | 15 | 8 | 31.8459 | 0.14834 | 390.4321 | 3
|  | 20 | 11 | 18.5959 | 0.19612 | 516.1777 | 4
|  | 25 | 14 | 2.1746 | 0.24254 | 638.3538 | 5
|  | 30 | 16 | 41.9547 | 0.28735 | 756.2996 | 6
|  | 35 | 19 | 17.4028 | 0.33035 | 869.4823
|  | 40 | 21 | 48.0846 | 0.37139 | 977.5003 | 7
|  | 45 | 24 | 13.6647 | 0.41036 | 1080.0798 | 8
|  | Degree of incline % | Incline angle ø (deg) | Incline angle ø (sec) | sin ø | Fh (in Newton) | a (in Kmh/sec)
Reference Weight W (Kg) | 1194 | 1 | 0 | 34.3763 | 0.0099995 | 117.0855
|  | 2 | 1 | 8.7458 | 0.019996 | 234.136
|  | 3 | 1 | 43.1015 | 0.029987 | 351.1162 | 1
|  | 4 | 2 | 17.4366 | 0.039968 | 467.9914
|  | 5 | 2 | 51.7443 | 0.049938 | 584.7266
|  | 6 | 3 | 26.0178 | 0.059892 | 701.2872 | 2
|  | 7 | 4 | 0.25038 | 0.069829 | 817.639
|  | 8 | 4 | 34.4353 | 0.079745 | 933.748
|  | 9 | 5 | 8.5659 | 0.089638 | 1049.5804 | 3
|  | 10 | 5 | 42.6356 | 0.099504 | 1165.103 | 4
|  | 15 | 8 | 31.8459 | 0.14834 | 1736.9391 | 5
|  | 20 | 11 | 18.5959 | 0.19612 | 2296.3513 | 7
|  | 25 | 14 | 2.1746 | 0.24254 | 2839.8836 | 8
|  | 30 | 16 | 41.9547 | 0.28735 | 3364.5966 | 9
|  | 35 | 19 | 17.4028 | 0.33035 | 3868.1194 | 10
|  | 40 | 21 | 48.0846 | 0.37139 | 4348.6655 | 11
|  | 45 | 24 | 13.6647 | 0.41036 | 4805.0175 | 12

## EV Conv. Weights Compared
Item | Curb weight (lbs) | Front axle weight (lbs) | Rear Axle Weight (lbs) | Payload weight (lbs)
Ford Ranger pickup before conversion | 3000 | 1800 | 1200 | 1200
Less IC engine and system parts | 600 | 500 | 100
Subtotal before conversion | 2400 | 1300 | 1100
Plus electric vehicle batteries, motor, etc. | 1400 | 400 | 1000
Ford Ranger pickup after conversion | 3800 | 1700 | 2100 | 400
Battery weight 20ea 6-volt @ 60 lbs | 1200
Ratio battery weight to vehicle weight | 40
Battery unit weight | 60
Battery units | 20
Front to overall weight ratio percentage | 60
Rear to overall weight ratio percentage | 40
Item | Curb weight (Kg) | Front axle weight (Kg) | Rear Axle Weight (Kg) | Payload weight (Kg)
Ford Ranger pickup before conversion | 1361 | 816.6 | 544.4 | 544
Less IC engine and system parts | 272 | 227 | 45
Subtotal before conversion | 1089 | 589.6 | 499.4
Plus electric vehicle batteries, motor, etc. | 635 | 181 | 454
Ford Ranger pickup after conversion | 1724 | 770.6 | 953.4 | 181
Battery weight 20ea 6-volt @ 60 lbs | 540
Ratio battery weight to vehicle weight | 39.6767
Battery unit weight | 27
Battery units | 20
Front to overall weight ratio percentage | 60
Rear to overall weight ratio percentage | 40
Modello | Peso in ordine di marcia (kg) | Peso asse anteriore (Kg) | Peso asse posteriore (Kg) | Portata (Kg)
Ford Ranger pickup pickup prima della conversione | 1361 | 816.6 | 544.4 | 544
Privato del motore a combustione interna e delle relative componenti di sistema | 272 | 227 | 45
Subtotale prima della conversione | 1089 | 589.6 | 499.4
Aggiunte le batterie, il motore, ecc. del veicolo elettrico | 635 | 181 | 454
Ford Ranger pickup dopo la conversione | 1724 | 770.6 | 953.4 | 181
Peso 20 batterie da 6 Volt @ 27 Kg ciascuna | 540
Rapporto percentuale peso delle batterie rispetto al peso del veicolo | 39.6767
Peso di ciascun elemento della batteria | 27
Numero elementi della batteria | 20
Percentuale peso sull’asse anteriore rispetto al peso del veicolo | 60
Percentuale peso sull’asse posteriore rispetto al peso del veicolo | 40

## Coefficient of Drag
Aerodinamic shape | Forma aerodinamica | More streamlining | Cd \ Cr (Coefficiente di resistenza) |  |  | Vehicle type | Tipo di veicolo | Late 1980s typical Cd \ Cr tipico di automobili dei tardi anni ‘80
Flat plate | Superficie piatta | 0.17 | 1.95 |  |  | Cars | Automobili | 0.30 to 0.35
Hemisphere-cupped | Semisfera concava | 0.2 | 1.46 |  |  | Vans | Furgoni | 0.33 to 0.35
1920s Ford sedan | Ford sedan del 1920 | 0.32 | 0.85 |  |  | Pickup trucks | Autocarri leggeri | 0.42 to 0.46
1960s car | Automobile del 1960 | 0.5 | 0.5
Today’s van | Furgone di oggi | 0.55 | 0.45
Hemisphere-smooth | Semisfera convessa | 0.63 | 0.38
Today’s Ford Taurus | Ford Taurus di oggi (modello USA) | 0.74 | 0.32
Airfoil | Profilo alare | 2.7 | 0.07
The table below refers to a 1970s car / La tabella sottostante fa riferimento ad un'automobile degli anni '70
Car Area | Sezione del Veicolo | More streamlining | Cd Value / Valore Cr | Percentage of total / Percentuale rispetto al totale
Body-Rear | Parte posteriore (Coda) | 0.17 | 0.14 | 33.3333
Wheel wells | Passaruota | 0.2 | 0.09 | 21.4286
Budy-Under | Sottoscocca | 0.32 | 0.06 | 14.2857
Body-Front | Parte frontale (Muso) | 0.5 | 0.05 | 11.9048
Projections and indentations | Rientranze e sporgenze | 0.55 | 0.03 | 7.1429
Engine compartment | Vano motore | 0.63 | 0.025 | 5.9524
Body-Skin friction | Frizione superficie carrozzeria | 0.74 | 0.025 | 5.9524
Total | Totale | 2.7 | 0.42 | 100
|  |  |  | Crw at average / Crw al valore medio di velocità del |  | Cw factor / Coefficiente Cw | Cw factor / Coefficiente Cw | Cw factor / Coefficiente Cw | Cw factor / Coefficiente Cw | Cw factor / Coefficiente Cw | Cw factor / Coefficiente Cw | Cw factor / Coefficiente Cw
|  |  |  | wind = 7,5 mph / vento = 7,5 mph |  | at V=5 mph / a v=8 Km/h | at V=10 mph / a v=16 Km/h | at V=20 mpth / a v=32 Km/h | at V=30 mph / a v=48 Km/h | at V=45 mph / a v=72 Km/h | at V=60 mph / a v=96 Km/h | at V=75 mph / a v=120 Km/h
|  |  |  | 7.5 |  | 5 | 10 | 20 | 30 | 45 | 60 | 75
|  |  |  | 1,2 streamlined vehicle / veicolo aerodinamico | 1.2 | 3.18 | 0.9285 | 0.29888 | 0.1625 | 0.092 | 0.062875 | 0.04736
|  |  |  | 1,4 average sedan / berlina media | 1.4 | 3.81 | 1.1333 | 0.37369 | 0.20625 | 0.11844 | 0.081687 | 0.06192
|  |  |  | 1,6 vehicles with turbolence /veicoli con turbolenza | 1.6 | 4.44 | 1.338 | 0.4485 | 0.25 | 0.14489 | 0.1005 | 0.07648
Drag force number (lb)/ Valore della forza opposta dalla resistenza (lb)
|  |  |  | Vehicle / Veicolo | Cd / Cr | A (ft^2) | S (m^2) | V = 5 mph / v = 8 Km/h | V = 10 mph / v = 16 Km/h | V = 20 mph / v = 32 Km/h | V = 30 mph / v = 48 Km/h | V = 45 mph / v = 72 Km/h | V = 60 mph / v = 96 Km/h | V = 75 mph / v = 120 Km/h
[8 empty] | 5 | 10 | 20 | 30 | 45 | 60 | 75
|  |  |  | Small car / Automobile compatta | 0.3 | 18 | 1.6723 | 0.34461 | 1.3784 | 5.5137 | 12.4059 | 27.9133 | 49.6237 | 77.5371
|  |  |  | Large car / Automobile ammiraglia | 0.32 | 22 | 2.0439 | 0.44927 | 1.7971 | 7.1883 | 16.1737 | 36.3907 | 64.6946 | 101.0854
|  |  |  | Van / Furgone | 0.34 | 26 | 2.4155 | 0.56414 | 2.2566 | 9.0262 | 20.309 | 45.6952 | 81.2359 | 126.931
|  |  |  | Small pickup / Furgone scoperto | 0.45 | 24 | 2.2297 | 0.68922 | 2.7569 | 11.0275 | 24.8119 | 55.8267 | 99.2474 | 155.0741
|  |  |  | Roadster / Decappottabile | 0.6 | 18 | 1.6723 | 0.68922 | 2.7569 | 11.0275 | 24.8119 | 55.8267 | 99.2474 | 155.0741
Shape rear airflow / convoglia i flussi d'aria posteriori
Shape wheel well and underbody airflow / convoglia i flussi d'aria dei passaruota e del sottoscocca
Block and/or shape front airflow / blocca e/o convoglia i flussi d'aria sul frontale
Roll with the road / riduci il rotolamento sulla strada
Surface type / Tipo di superficie | Rolling resistance factor / Fattore di resistenza al rotolamento
Hard surface (concrete) / Superficie dura (cemento) | 0.015
Medium-hard surface / Superficie medio-dura | 0.08
Soft surface / Superficie morbida (sabbia) | 0.3
Pay attention to your tires / Presta attenzione alle tue gomme
Use radial tires / Usa delle gomme radiali
Use high tire inflation pressure if you can / Gonfia ad alte pressioni se puoi
Brake drug an steering scuff add to rolling resistence / La resistenza dei freni ed il disallineamento delle ruote aumenta la resistenza al rotolamento
Brake drug coefficient (constant) / Coefficiente resistenza freni (costante) | 0.002
Steering/suspension drug factor (constant) / Coefficiente resistenza sospensioni/sterzo (costante) | 0.001
Total | 0.003
Car weight (kg) / Peso veicolo (kg)
| 1194 |  | V = 5 mph / v = 8 Km/h | V = 10 mph / v = 16 Km/h | V = 20 mph / v = 32 Km/h | V = 30 mph / v = 48 Km/h | V = 45 mph / v = 72 Km/h | V = 60 mph / v = 96 Km/h | V = 75 mph / v = 120 Km/h
| Drag force value (lb) / Valore della resistenza (lb) |  | 0.57 | 2.26 | 9.04 | 20.35 | 45.78 | 81.39 | 127.17
| Wind factor / Coefficiente vento |  | 3.81 | 1.133 | 0.374 | 0.206 | 0.185 | 0.082 | 0.062
| Rolling resistance factor/ Fattore resistenza al rotolamento |  | 0.003 | 0.003 | 0.003 | 0.003 | 0.003 | 0.003 | 0.003
| Rolling resistance (lb) / Reistenza al rotolamento (lb) |  | 7.8969 | 7.8969 | 7.8969 | 7.8969 | 7.8969 | 7.8969 | 7.8969
| Aerodinamic force (Drug) (lb) / Forza aerodinamica (Resistenza) (lb) |  | 10.6386 | 12.7175 | 20.3178 | 32.439 | 62.1462 | 95.9609 | 142.9514
| Aerodinamic force (Drug) (N) / Forza aerodinamica (Resistenza) (N) |  | 47.3235 | 56.571 | 90.3798 | 144.2982 | 276.4446 | 426.8623 | 635.8903
| Rolling resistance (Kg) / Reistenza al rotolamento (N) |  | 35.1277 | 35.1277 | 35.1277 | 35.1277 | 35.1277 | 35.1277 | 35.1277

## Drivetrain Efficiencies
Drivetrain type /Tipo di trasmissione | Manual transmission / Trasmissione manuale | Driveshaft / Albero di trasmissione | Differential drive / Differenziale | Drive axle / Semiasse | Overall efficiency / Efficienza complessiva
Front wheel drive / Trazione anteriore | 0.96 | not required / non necessario | 0.97 | 0.98 | 0.91258
Rear wheel drive / Trazione posteriore | 0.96 | 0.99 | 0.97 | 0.98 | 0.90345
Transmission Gear / Marcia | 1989 Taurus SHO Overall / Rapporto di trasmissione totale Taurus SHO del 1989 | Ratio to next gear / Rapporto rispetto alla marcia successiva | Volkswagen Polo transmission / Rapporto di trasmissione della Volkswagen Polo | Volkswagen Polo differential / Rapporto di trasmissione al differenziale della Volkswagen Polo | Volkswagen Polo Overall / Rapporto di trasmissione totale della Volkswagen Polo
1st / 1 - Prima | 12.01 | 1.5 | 3.46 | 3.88 | 13.4248
2nd / 2 - Seconda | 7.82 | 1.5 | 2.1 | 3.88 | 8.148
3rd / 3 - Terza | 5.16 | 1.35 | 1.45 | 3.88 | 5.626
4th / 4 - Quarta | 3.81 | 1.35 | 1.1 | 3.88 | 4.268
5th / 5 - Quinta | 2.79 | N/A | 0.89 | 3.88 | 3.4532
Use lighter viscosity lubricant in your transmission when EV / Utilizzare olio lubrificante a più bassa viscosità per lubrificare la trasmissione quando l'auto è convertita ad elettrico
Design your EV / Progettate la vostra auto elettrica

## Torque Required US
Vehicle weight W (lbs) / Massa veicolo m (lbs) |  | Vehicle speed (mph) | 5 | 10 | 15 | 20 | 25 | 30 | 35 | 40 | 45 | 50 | 55 | 60 | 65 | 70 | 75 | 80 | 85 | 90 | 95 | 100 | 105 | 110 | 115 | 120
2632 |  | Tire rolling resistance Cr | 0.015 | 0.015 | 0.015 | 0.015 | 0.015 | 0.015 | 0.015 | 0.015 | 0.015 | 0.015 | 0.015 | 0.015 | 0.015 | 0.015 | 0.015 | 0.015 | 0.015 | 0.015 | 0.015 | 0.015 | 0.015 | 0.015 | 0.015 | 0.015
Vehicle front area A (ft^2) / Superficie frontale veicolo S (ft^2) |  | Brake and stearing resistance Cr | 0.003 | 0.003 | 0.003 | 0.003 | 0.003 | 0.003 | 0.003 | 0.003 | 0.003 | 0.003 | 0.003 | 0.003 | 0.003 | 0.003 | 0.003 | 0.003 | 0.003 | 0.003 | 0.003 | 0.003 | 0.003 | 0.003 | 0.003 | 0.003
20.451 |  | Total rolling force (lbs) | 47.376 | 47.376 | 47.376 | 47.376 | 47.376 | 47.376 | 47.376 | 47.376 | 47.376 | 47.376 | 47.376 | 47.376 | 47.376 | 47.376 | 47.376 | 47.376 | 47.376 | 47.376 | 47.376 | 47.376 | 47.376 | 47.376 | 47.376 | 47.376
Air density at 0 ft and 59° F (lb/ft^3) / Densità dell'aria a 0 ft e 60° F (lbs/ft^3) |  | Still air drag force (lbs) | 0.43069 | 1.7227 | 3.8762 | 6.891 | 10.7672 | 15.5047 | 21.1037 | 27.564 | 34.8856 | 43.0687 | 52.1131 | 62.0189 | 72.7861 | 84.4146 | 96.9045 | 110.2558 | 124.4685 | 139.5425 | 155.4779 | 172.2747 | 189.9329 | 208.4524 | 227.8333 | 248.0756
0.07636 |  | Relative wind factor Cw | 3.81 | 1.1333 | 0.584 | 0.37369 | 0.26808 | 0.20625 | 0.16629 | 0.13861 | 0.11844 | 0.10317 | 0.09124 | 0.081687 | 0.073882 | 0.067393 | 0.06192 | 0.057246 | 0.053211 | 0.049694 | 0.046604 | 0.043867 | 0.041429 | 0.039242 | 0.03727 | 0.035484
Acceleration of gravity g (ft/sec^2) / Accelerazione di gravità g (ft/sec^2) |  | Relative wind drag force (lbs) | 1.6409 | 1.9523 | 2.2637 | 2.5751 | 2.8865 | 3.1978 | 3.5092 | 3.8206 | 4.132 | 4.4434 | 4.7548 | 5.0662 | 5.3776 | 5.6889 | 6.0003 | 6.3117 | 6.6231 | 6.9345 | 7.2459 | 7.5573 | 7.8686 | 8.18 | 8.4914 | 8.8028
32.1741 |  | Total drag force, level (lbs) | 49.4476 | 51.0511 | 53.5159 | 56.8421 | 61.0296 | 66.0786 | 71.9889 | 78.7606 | 86.3936 | 94.8881 | 104.2439 | 114.4611 | 125.5396 | 137.4795 | 150.2809 | 163.9435 | 178.4676 | 193.853 | 210.0998 | 227.208 | 245.1775 | 264.0084 | 283.7007 | 304.2544
Vehicle coefficient of drag Cd / Coefficiente di penetrazione del veicolo Cr o Cx |  | Total drag torque, level (ft*lbs) | 48.9772 | 50.5654 | 53.0068 | 56.3014 | 60.4491 | 65.45 | 71.3041 | 78.0114 | 85.5718 | 93.9855 | 103.2523 | 113.3723 | 124.3455 | 136.1718 | 148.8514 | 162.3841 | 176.77 | 192.009 | 208.1013 | 225.0467 | 242.8453 | 261.4971 | 281.0021 | 301.3603
0.33 |  | Sin ø, ø = Arctan 5% incline | 0.049938 | 0.049938 | 0.049938 | 0.049938 | 0.049938 | 0.049938 | 0.049938 | 0.049938 | 0.049938 | 0.049938 | 0.049938 | 0.049938 | 0.049938 | 0.049938 | 0.049938 | 0.049938 | 0.049938 | 0.049938 | 0.049938 | 0.049938 | 0.049938 | 0.049938 | 0.049938 | 0.049938
Relative wind speed at 0 ft and 60° F (mph) / Velocità del vento relativo a 0 ft e 60° F (mph) |  | Cos ø, ø = Arctan 5% incline | 0.99875 | 0.99875 | 0.99875 | 0.99875 | 0.99875 | 0.99875 | 0.99875 | 0.99875 | 0.99875 | 0.99875 | 0.99875 | 0.99875 | 0.99875 | 0.99875 | 0.99875 | 0.99875 | 0.99875 | 0.99875 | 0.99875 | 0.99875 | 0.99875 | 0.99875 | 0.99875 | 0.99875
7.5 |  | Incline force W*Sin ø (lbs) | 131.4358 | 131.4358 | 131.4358 | 131.4358 | 131.4358 | 131.4358 | 131.4358 | 131.4358 | 131.4358 | 131.4358 | 131.4358 | 131.4358 | 131.4358 | 131.4358 | 131.4358 | 131.4358 | 131.4358 | 131.4358 | 131.4358 | 131.4358 | 131.4358 | 131.4358 | 131.4358 | 131.4358
Coefficient of relative wing Crw / Coefficiente del vento relativo Crw |  | Rolling drag force Cr*W*Cos ø (lbs) | 47.3169 | 47.3169 | 47.3169 | 47.3169 | 47.3169 | 47.3169 | 47.3169 | 47.3169 | 47.3169 | 47.3169 | 47.3169 | 47.3169 | 47.3169 | 47.3169 | 47.3169 | 47.3169 | 47.3169 | 47.3169 | 47.3169 | 47.3169 | 47.3169 | 47.3169 | 47.3169 | 47.3169
1.4 |  | Total drag force, 5% (lbs) | 180.8243 | 182.4277 | 184.8926 | 188.2188 | 192.4063 | 197.4553 | 203.3656 | 210.1373 | 217.7703 | 226.2648 | 235.6206 | 245.8378 | 256.9163 | 268.8562 | 281.6576 | 295.3202 | 309.8443 | 325.2297 | 341.4765 | 358.5847 | 376.5542 | 395.3851 | 415.0774 | 435.6311
Revolution per mile / Rivoluzioni per miglio |  | Total drag torque, 5% (ft*lbs) | 179.1043 | 180.6925 | 183.1338 | 186.4284 | 190.5761 | 195.577 | 201.4311 | 208.1384 | 215.6989 | 224.1125 | 233.3793 | 243.4993 | 254.4725 | 266.2988 | 278.9784 | 292.5111 | 306.897 | 322.1361 | 338.2283 | 355.1737 | 372.9724 | 391.6241 | 411.1291 | 431.4873
848.4102 |  | Sin ø, ø = Arctan 10% incline | 0.099504 | 0.099504 | 0.099504 | 0.099504 | 0.099504 | 0.099504 | 0.099504 | 0.099504 | 0.099504 | 0.099504 | 0.099504 | 0.099504 | 0.099504 | 0.099504 | 0.099504 | 0.099504 | 0.099504 | 0.099504 | 0.099504 | 0.099504 | 0.099504 | 0.099504 | 0.099504 | 0.099504
Torque multiplier / Moltiplicatore di coppia |  | Cos ø, ø = Arctan 10% incline | 0.99504 | 0.99504 | 0.99504 | 0.99504 | 0.99504 | 0.99504 | 0.99504 | 0.99504 | 0.99504 | 0.99504 | 0.99504 | 0.99504 | 0.99504 | 0.99504 | 0.99504 | 0.99504 | 0.99504 | 0.99504 | 0.99504 | 0.99504 | 0.99504 | 0.99504 | 0.99504 | 0.99504
0.99049 |  | Incline force W*Sin ø (lbs) | 261.8938 | 261.8938 | 261.8938 | 261.8938 | 261.8938 | 261.8938 | 261.8938 | 261.8938 | 261.8938 | 261.8938 | 261.8938 | 261.8938 | 261.8938 | 261.8938 | 261.8938 | 261.8938 | 261.8938 | 261.8938 | 261.8938 | 261.8938 | 261.8938 | 261.8938 | 261.8938 | 261.8938
[surface(hard) + brake + steering] drug coeefficient Cr / coefficiente di resistenza Cr [superficie(dura) + freni + imbardata] |  | Rolling drag force Cr*W*Cos ø (lbs) | 47.1409 | 47.1409 | 47.1409 | 47.1409 | 47.1409 | 47.1409 | 47.1409 | 47.1409 | 47.1409 | 47.1409 | 47.1409 | 47.1409 | 47.1409 | 47.1409 | 47.1409 | 47.1409 | 47.1409 | 47.1409 | 47.1409 | 47.1409 | 47.1409 | 47.1409 | 47.1409 | 47.1409
0.018 |  | Total drag force, 10% (lbs) | 311.1063 | 312.7097 | 315.1745 | 318.5007 | 322.6883 | 327.7372 | 333.6476 | 340.4192 | 348.0523 | 356.5467 | 365.9026 | 376.1197 | 387.1983 | 399.1382 | 411.9395 | 425.6022 | 440.1262 | 455.5117 | 471.7585 | 488.8666 | 506.8362 | 525.6671 | 545.3594 | 565.9131
Tires size / Dimensione gomme |  | Total drag torque, 10% (ft*lbs) | 308.147 | 309.7352 | 312.1765 | 315.4711 | 319.6188 | 324.6197 | 330.4738 | 337.1811 | 344.7416 | 353.1552 | 362.422 | 372.542 | 383.5152 | 395.3415 | 408.0211 | 421.5538 | 435.9397 | 451.1788 | 467.271 | 484.2164 | 502.0151 | 520.6669 | 540.1718 | 560.53
Section width (mm) /Ampiezza sezione (mm) | 215 | Sin ø, ø = Arctan 15% incline | 0.14834 | 0.14834 | 0.14834 | 0.14834 | 0.14834 | 0.14834 | 0.14834 | 0.14834 | 0.14834 | 0.14834 | 0.14834 | 0.14834 | 0.14834 | 0.14834 | 0.14834 | 0.14834 | 0.14834 | 0.14834 | 0.14834 | 0.14834 | 0.14834 | 0.14834 | 0.14834 | 0.14834
Sidewall aspect ratio (%) / Rapporto di forma fianchetto (%) | 40 | Cos ø, ø = Arctan 15% incline | 0.98894 | 0.98894 | 0.98894 | 0.98894 | 0.98894 | 0.98894 | 0.98894 | 0.98894 | 0.98894 | 0.98894 | 0.98894 | 0.98894 | 0.98894 | 0.98894 | 0.98894 | 0.98894 | 0.98894 | 0.98894 | 0.98894 | 0.98894 | 0.98894 | 0.98894 | 0.98894 | 0.98894
Tire and wheel diameter R (in) / Diametro ruota e cerchione R (in) | 17 | Incline force W*Sin ø (lbs) | 390.4321 | 390.4321 | 390.4321 | 390.4321 | 390.4321 | 390.4321 | 390.4321 | 390.4321 | 390.4321 | 390.4321 | 390.4321 | 390.4321 | 390.4321 | 390.4321 | 390.4321 | 390.4321 | 390.4321 | 390.4321 | 390.4321 | 390.4321 | 390.4321 | 390.4321 | 390.4321 | 390.4321
|  | Rolling drag force Cr*W*Cos ø (lbs) | 46.8518 | 46.8518 | 46.8518 | 46.8518 | 46.8518 | 46.8518 | 46.8518 | 46.8518 | 46.8518 | 46.8518 | 46.8518 | 46.8518 | 46.8518 | 46.8518 | 46.8518 | 46.8518 | 46.8518 | 46.8518 | 46.8518 | 46.8518 | 46.8518 | 46.8518 | 46.8518 | 46.8518
|  | Total drag force, 15% (lbs) | 439.3555 | 440.959 | 443.4238 | 446.75 | 450.9376 | 455.9865 | 461.8968 | 468.6685 | 476.3016 | 484.796 | 494.1518 | 504.369 | 515.4475 | 527.3875 | 540.1888 | 553.8514 | 568.3755 | 583.7609 | 600.0077 | 617.1159 | 635.0854 | 653.9164 | 673.6086 | 694.1623
|  | Total drag torque, 15% (ft*lbs) | 435.1763 | 436.7645 | 439.2059 | 442.5004 | 446.6481 | 451.6491 | 457.5032 | 464.2104 | 471.7709 | 480.1845 | 489.4513 | 499.5713 | 510.5445 | 522.3709 | 535.0504 | 548.5831 | 562.969 | 578.2081 | 594.3003 | 611.2458 | 629.0444 | 647.6962 | 667.2011 | 687.5593
|  | Sin ø, ø = Arctan 20% incline | 0.19612 | 0.19612 | 0.19612 | 0.19612 | 0.19612 | 0.19612 | 0.19612 | 0.19612 | 0.19612 | 0.19612 | 0.19612 | 0.19612 | 0.19612 | 0.19612 | 0.19612 | 0.19612 | 0.19612 | 0.19612 | 0.19612 | 0.19612 | 0.19612 | 0.19612 | 0.19612 | 0.19612
|  | Cos ø, ø = Arctan 20% incline | 0.98058 | 0.98058 | 0.98058 | 0.98058 | 0.98058 | 0.98058 | 0.98058 | 0.98058 | 0.98058 | 0.98058 | 0.98058 | 0.98058 | 0.98058 | 0.98058 | 0.98058 | 0.98058 | 0.98058 | 0.98058 | 0.98058 | 0.98058 | 0.98058 | 0.98058 | 0.98058 | 0.98058
|  | Incline force W*Sin ø (lbs) | 516.1777 | 516.1777 | 516.1777 | 516.1777 | 516.1777 | 516.1777 | 516.1777 | 516.1777 | 516.1777 | 516.1777 | 516.1777 | 516.1777 | 516.1777 | 516.1777 | 516.1777 | 516.1777 | 516.1777 | 516.1777 | 516.1777 | 516.1777 | 516.1777 | 516.1777 | 516.1777 | 516.1777
|  | Rolling drag force Cr*W*Cos ø (lbs) | 46.456 | 46.456 | 46.456 | 46.456 | 46.456 | 46.456 | 46.456 | 46.456 | 46.456 | 46.456 | 46.456 | 46.456 | 46.456 | 46.456 | 46.456 | 46.456 | 46.456 | 46.456 | 46.456 | 46.456 | 46.456 | 46.456 | 46.456 | 46.456
|  | Total drag force, 20% (lbs) | 564.7053 | 566.3087 | 568.7735 | 572.0997 | 576.2873 | 581.3362 | 587.2465 | 594.0182 | 601.6513 | 610.1457 | 619.5015 | 629.7187 | 640.7973 | 652.7372 | 665.5385 | 679.2012 | 693.7252 | 709.1107 | 725.3575 | 742.4656 | 760.4352 | 779.2661 | 798.9584 | 819.512
|  | Total drag torque, 20% (ft*lbs) | 559.3337 | 560.9219 | 563.3632 | 566.6578 | 570.8055 | 575.8064 | 581.6605 | 588.3678 | 595.9283 | 604.3419 | 613.6087 | 623.7287 | 634.7019 | 646.5282 | 659.2078 | 672.7405 | 687.1264 | 702.3655 | 718.4577 | 735.4031 | 753.2018 | 771.8536 | 791.3585 | 811.7167
|  | Sin ø, ø = Arctan 25% incline | 0.24254 | 0.24254 | 0.24254 | 0.24254 | 0.24254 | 0.24254 | 0.24254 | 0.24254 | 0.24254 | 0.24254 | 0.24254 | 0.24254 | 0.24254 | 0.24254 | 0.24254 | 0.24254 | 0.24254 | 0.24254 | 0.24254 | 0.24254 | 0.24254 | 0.24254 | 0.24254 | 0.24254
|  | Cos ø, ø = Arctan 25% incline | 0.97014 | 0.97014 | 0.97014 | 0.97014 | 0.97014 | 0.97014 | 0.97014 | 0.97014 | 0.97014 | 0.97014 | 0.97014 | 0.97014 | 0.97014 | 0.97014 | 0.97014 | 0.97014 | 0.97014 | 0.97014 | 0.97014 | 0.97014 | 0.97014 | 0.97014 | 0.97014 | 0.97014
|  | Incline force W*Sin ø (lbs) | 638.3538 | 638.3538 | 638.3538 | 638.3538 | 638.3538 | 638.3538 | 638.3538 | 638.3538 | 638.3538 | 638.3538 | 638.3538 | 638.3538 | 638.3538 | 638.3538 | 638.3538 | 638.3538 | 638.3538 | 638.3538 | 638.3538 | 638.3538 | 638.3538 | 638.3538 | 638.3538 | 638.3538
|  | Rolling drag force Cr*W*Cos ø (lbs) | 45.9615 | 45.9615 | 45.9615 | 45.9615 | 45.9615 | 45.9615 | 45.9615 | 45.9615 | 45.9615 | 45.9615 | 45.9615 | 45.9615 | 45.9615 | 45.9615 | 45.9615 | 45.9615 | 45.9615 | 45.9615 | 45.9615 | 45.9615 | 45.9615 | 45.9615 | 45.9615 | 45.9615
|  | Total drag force, 25% (lbs) | 686.3868 | 687.9903 | 690.4551 | 693.7813 | 697.9689 | 703.0178 | 708.9281 | 715.6998 | 723.3329 | 731.8273 | 741.1831 | 751.4003 | 762.4789 | 774.4188 | 787.2201 | 800.8828 | 815.4068 | 830.7922 | 847.039 | 864.1472 | 882.1167 | 900.9477 | 920.64 | 941.1936
|  | Total drag torque, 25% (ft*lbs) | 679.8578 | 681.446 | 683.8874 | 687.1819 | 691.3297 | 696.3306 | 702.1847 | 708.8919 | 716.4524 | 724.866 | 734.1328 | 744.2528 | 755.226 | 767.0524 | 779.7319 | 793.2646 | 807.6505 | 822.8896 | 838.9818 | 855.9273 | 873.7259 | 892.3777 | 911.8827 | 932.2408

## Torque Required IS
Vehicle weight W (Kg) / Massa veicolo m (Kg) |  | Vehicle speed (Km/h) | 5 | 10 | 15 | 20 | 25 | 30 | 35 | 40 | 45 | 50 | 55 | 60 | 65 | 70 | 75 | 80 | 85 | 90 | 95 | 100 | 105 | 110 | 115 | 120 | 125 | 130 | 135 | 140 | 145 | 150 | 155 | 160 | 165 | 170 | 175 | 180 | 185 | 190 | 195 | 200
1194 |  | Tire rolling resistance Cr | 0.015 | 0.015 | 0.015 | 0.015 | 0.015 | 0.015 | 0.015 | 0.015 | 0.015 | 0.015 | 0.015 | 0.015 | 0.015 | 0.015 | 0.015 | 0.015 | 0.015 | 0.015 | 0.015 | 0.015 | 0.015 | 0.015 | 0.015 | 0.015 | 0.015 | 0.015 | 0.015 | 0.015 | 0.015 | 0.015 | 0.015 | 0.015 | 0.015 | 0.015 | 0.015 | 0.015 | 0.015 | 0.015 | 0.015 | 0.015
Vehicle front area A (m^2) / Superficie frontale veicolo S (m^2) |  | Brake and stearing resistance Cr | 0.003 | 0.003 | 0.003 | 0.003 | 0.003 | 0.003 | 0.003 | 0.003 | 0.003 | 0.003 | 0.003 | 0.003 | 0.003 | 0.003 | 0.003 | 0.003 | 0.003 | 0.003 | 0.003 | 0.003 | 0.003 | 0.003 | 0.003 | 0.003 | 0.003 | 0.003 | 0.003 | 0.003 | 0.003 | 0.003 | 0.003 | 0.003 | 0.003 | 0.003 | 0.003 | 0.003 | 0.003 | 0.003 | 0.003 | 0.003
1.9 |  | Total rolling force (N) | 210.7645 | 210.7645 | 210.7645 | 210.7645 | 210.7645 | 210.7645 | 210.7645 | 210.7645 | 210.7645 | 210.7645 | 210.7645 | 210.7645 | 210.7645 | 210.7645 | 210.7645 | 210.7645 | 210.7645 | 210.7645 | 210.7645 | 210.7645 | 210.7645 | 210.7645 | 210.7645 | 210.7645 | 210.7645 | 210.7645 | 210.7645 | 210.7645 | 210.7645 | 210.7645 | 210.7645 | 210.7645 | 210.7645 | 210.7645 | 210.7645 | 210.7645 | 210.7645 | 210.7645 | 210.7645 | 210.7645
Air density at 0 m and 15° C (Kg/m^3) / Densità dell'aria a 0 m e 15° C (kg/m^3) |  | Still air drag force (N) | 0.74081 | 2.9633 | 6.6673 | 11.853 | 18.5203 | 26.6693 | 36.2998 | 47.412 | 60.0059 | 74.0813 | 89.6384 | 106.6771 | 125.1974 | 145.1994 | 166.6829 | 189.6481 | 214.095 | 240.0234 | 267.4335 | 296.3252 | 326.6986 | 358.5535 | 391.8901 | 426.7083 | 463.0082 | 500.7896 | 540.0527 | 580.7975 | 623.0238 | 666.7318 | 711.9214 | 758.5926 | 806.7454 | 856.3799 | 907.496 | 960.0938 | 1014.1731 | 1069.7341 | 1126.7767 | 1185.3009
1.225 |  | Relative wind factor Cw | 9.0595 | 2.5541 | 1.2637 | 0.78312 | 0.54747 | 0.41232 | 0.32654 | 0.26808 | 0.2261 | 0.19471 | 0.17048 | 0.15128 | 0.13575 | 0.12295 | 0.11224 | 0.10317 | 0.095392 | 0.088658 | 0.082775 | 0.077597 | 0.073006 | 0.06891 | 0.065235 | 0.06192 | 0.058916 | 0.056183 | 0.053685 | 0.051394 | 0.049286 | 0.047341 | 0.04554 | 0.043867 | 0.042311 | 0.04086 | 0.039503 | 0.038231 | 0.037037 | 0.035915 | 0.034857 | 0.033859
Acceleration of gravity g (m/s^2) / Accelerazione di gravità g (m/s^2) |  | Relative wind drag force (N) | 6.7114 | 7.5684 | 8.4254 | 9.2823 | 10.1393 | 10.9963 | 11.8532 | 12.7102 | 13.5672 | 14.4242 | 15.2811 | 16.1381 | 16.9951 | 17.8521 | 18.709 | 19.566 | 20.423 | 21.2799 | 22.1369 | 22.9939 | 23.8509 | 24.7078 | 25.5648 | 26.4218 | 27.2788 | 28.1357 | 28.9927 | 29.8497 | 30.7066 | 31.5636 | 32.4206 | 33.2776 | 34.1345 | 34.9915 | 35.8485 | 36.7055 | 37.5624 | 38.4194 | 39.2764 | 40.1333
9.8066 |  | Total drag force, level (N) | 218.2167 | 221.2962 | 225.8572 | 231.8999 | 239.4241 | 248.4301 | 258.9176 | 270.8868 | 284.3376 | 299.27 | 315.684 | 333.5797 | 352.957 | 373.8159 | 396.1565 | 419.9787 | 445.2825 | 472.0679 | 500.335 | 530.0836 | 561.314 | 594.0259 | 628.2194 | 663.8946 | 701.0514 | 739.6899 | 779.81 | 821.4116 | 864.495 | 909.0599 | 955.1065 | 1002.6347 | 1051.6445 | 1102.1359 | 1154.109 | 1207.5637 | 1262.5 | 1318.918 | 1376.8176 | 1436.1988
Vehicle coefficient of drag Cd / Coefficiente di penetrazione del veicolo Cr o Cx |  | Total drag torque, level (N*m) | 65.8776 | 66.8072 | 68.1842 | 70.0084 | 72.2799 | 74.9987 | 78.1648 | 81.7782 | 85.8388 | 90.3468 | 95.3021 | 100.7046 | 106.5544 | 112.8515 | 119.5959 | 126.7876 | 134.4266 | 142.5129 | 151.0464 | 160.0273 | 169.4554 | 179.3308 | 189.6536 | 200.4236 | 211.6409 | 223.3054 | 235.4173 | 247.9765 | 260.9829 | 274.4367 | 288.3377 | 302.686 | 317.4816 | 332.7245 | 348.4147 | 364.5522 | 381.1369 | 398.169 | 415.6483 | 433.5749
0.33 |  | Sin ø, ø = Arctan 5% incline | 0.049938 | 0.049938 | 0.049938 | 0.049938 | 0.049938 | 0.049938 | 0.049938 | 0.049938 | 0.049938 | 0.049938 | 0.049938 | 0.049938 | 0.049938 | 0.049938 | 0.049938 | 0.049938 | 0.049938 | 0.049938 | 0.049938 | 0.049938 | 0.049938 | 0.049938 | 0.049938 | 0.049938 | 0.049938 | 0.049938 | 0.049938 | 0.049938 | 0.049938 | 0.049938 | 0.049938 | 0.049938 | 0.049938 | 0.049938 | 0.049938 | 0.049938 | 0.049938 | 0.049938 | 0.049938 | 0.049938
Relative wind speed at 0 m and 15° C (Km/h) / Velocità del vento relativo a 0 m e 15° C (Km/h) |  | Cos ø, ø = Arctan 5% incline | 0.99875 | 0.99875 | 0.99875 | 0.99875 | 0.99875 | 0.99875 | 0.99875 | 0.99875 | 0.99875 | 0.99875 | 0.99875 | 0.99875 | 0.99875 | 0.99875 | 0.99875 | 0.99875 | 0.99875 | 0.99875 | 0.99875 | 0.99875 | 0.99875 | 0.99875 | 0.99875 | 0.99875 | 0.99875 | 0.99875 | 0.99875 | 0.99875 | 0.99875 | 0.99875 | 0.99875 | 0.99875 | 0.99875 | 0.99875 | 0.99875 | 0.99875 | 0.99875 | 0.99875 | 0.99875 | 0.99875
12 |  | Incline force W*Sin ø (N) | 584.7266 | 584.7266 | 584.7266 | 584.7266 | 584.7266 | 584.7266 | 584.7266 | 584.7266 | 584.7266 | 584.7266 | 584.7266 | 584.7266 | 584.7266 | 584.7266 | 584.7266 | 584.7266 | 584.7266 | 584.7266 | 584.7266 | 584.7266 | 584.7266 | 584.7266 | 584.7266 | 584.7266 | 584.7266 | 584.7266 | 584.7266 | 584.7266 | 584.7266 | 584.7266 | 584.7266 | 584.7266 | 584.7266 | 584.7266 | 584.7266 | 584.7266 | 584.7266 | 584.7266 | 584.7266 | 584.7266
Coefficient of relative wind Crw / Coefficiente del vento relativo Crw |  | Rolling drag force Cr*W*Cos ø (N) | 210.5016 | 210.5016 | 210.5016 | 210.5016 | 210.5016 | 210.5016 | 210.5016 | 210.5016 | 210.5016 | 210.5016 | 210.5016 | 210.5016 | 210.5016 | 210.5016 | 210.5016 | 210.5016 | 210.5016 | 210.5016 | 210.5016 | 210.5016 | 210.5016 | 210.5016 | 210.5016 | 210.5016 | 210.5016 | 210.5016 | 210.5016 | 210.5016 | 210.5016 | 210.5016 | 210.5016 | 210.5016 | 210.5016 | 210.5016 | 210.5016 | 210.5016 | 210.5016 | 210.5016 | 210.5016 | 210.5016
1.4 |  | Total drag force, 5% (N) | 802.6803 | 805.7597 | 810.3208 | 816.3635 | 823.8877 | 832.8937 | 843.3812 | 855.3504 | 868.8012 | 883.7336 | 900.1476 | 918.0433 | 937.4206 | 958.2795 | 980.6201 | 1004.4423 | 1029.7461 | 1056.5315 | 1084.7986 | 1114.5472 | 1145.7775 | 1178.4895 | 1212.683 | 1248.3582 | 1285.515 | 1324.1535 | 1364.2735 | 1405.8752 | 1448.9586 | 1493.5235 | 1539.5701 | 1587.0983 | 1636.1081 | 1686.5995 | 1738.5726 | 1792.0273 | 1846.9636 | 1903.3816 | 1961.2812 | 2020.6624
Revolution per Km / Rivoluzioni per Km |  | Total drag torque, 5% (N*m) | 242.3217 | 243.2513 | 244.6282 | 246.4525 | 248.724 | 251.4428 | 254.6089 | 258.2223 | 262.2829 | 266.7909 | 271.7461 | 277.1487 | 282.9985 | 289.2956 | 296.04 | 303.2317 | 310.8707 | 318.957 | 327.4905 | 336.4714 | 345.8995 | 355.7749 | 366.0976 | 376.8676 | 388.0849 | 399.7495 | 411.8614 | 424.4206 | 437.427 | 450.8807 | 464.7818 | 479.1301 | 493.9257 | 509.1686 | 524.8588 | 540.9962 | 557.581 | 574.6131 | 592.0924 | 610.019
527.1777 |  | Sin ø, ø = Arctan 10% incline | 0.099504 | 0.099504 | 0.099504 | 0.099504 | 0.099504 | 0.099504 | 0.099504 | 0.099504 | 0.099504 | 0.099504 | 0.099504 | 0.099504 | 0.099504 | 0.099504 | 0.099504 | 0.099504 | 0.099504 | 0.099504 | 0.099504 | 0.099504 | 0.099504 | 0.099504 | 0.099504 | 0.099504 | 0.099504 | 0.099504 | 0.099504 | 0.099504 | 0.099504 | 0.099504 | 0.099504 | 0.099504 | 0.099504 | 0.099504 | 0.099504 | 0.099504 | 0.099504 | 0.099504 | 0.099504 | 0.099504
Torque multiplier / Moltiplicatore di coppia |  | Cos ø, ø = Arctan 10% incline | 0.99504 | 0.99504 | 0.99504 | 0.99504 | 0.99504 | 0.99504 | 0.99504 | 0.99504 | 0.99504 | 0.99504 | 0.99504 | 0.99504 | 0.99504 | 0.99504 | 0.99504 | 0.99504 | 0.99504 | 0.99504 | 0.99504 | 0.99504 | 0.99504 | 0.99504 | 0.99504 | 0.99504 | 0.99504 | 0.99504 | 0.99504 | 0.99504 | 0.99504 | 0.99504 | 0.99504 | 0.99504 | 0.99504 | 0.99504 | 0.99504 | 0.99504 | 0.99504 | 0.99504 | 0.99504 | 0.99504
0.30189 |  | Incline force W*Sin ø (N) | 1165.103 | 1165.103 | 1165.103 | 1165.103 | 1165.103 | 1165.103 | 1165.103 | 1165.103 | 1165.103 | 1165.103 | 1165.103 | 1165.103 | 1165.103 | 1165.103 | 1165.103 | 1165.103 | 1165.103 | 1165.103 | 1165.103 | 1165.103 | 1165.103 | 1165.103 | 1165.103 | 1165.103 | 1165.103 | 1165.103 | 1165.103 | 1165.103 | 1165.103 | 1165.103 | 1165.103 | 1165.103 | 1165.103 | 1165.103 | 1165.103 | 1165.103 | 1165.103 | 1165.103 | 1165.103 | 1165.103
[surface(hard) + brake + steering] drug coeefficient Cr / coefficiente di resistenza Cr [superficie(dura) + freni + imbardata] |  | Rolling drag force Cr*W*Cos ø (N) | 209.7185 | 209.7185 | 209.7185 | 209.7185 | 209.7185 | 209.7185 | 209.7185 | 209.7185 | 209.7185 | 209.7185 | 209.7185 | 209.7185 | 209.7185 | 209.7185 | 209.7185 | 209.7185 | 209.7185 | 209.7185 | 209.7185 | 209.7185 | 209.7185 | 209.7185 | 209.7185 | 209.7185 | 209.7185 | 209.7185 | 209.7185 | 209.7185 | 209.7185 | 209.7185 | 209.7185 | 209.7185 | 209.7185 | 209.7185 | 209.7185 | 209.7185 | 209.7185 | 209.7185 | 209.7185 | 209.7185
0.018 |  | Total drag force, 10% (N) | 1382.2737 | 1385.3532 | 1389.9142 | 1395.9569 | 1403.4812 | 1412.4871 | 1422.9746 | 1434.9438 | 1448.3946 | 1463.327 | 1479.741 | 1497.6367 | 1517.014 | 1537.8729 | 1560.2135 | 1584.0357 | 1609.3395 | 1636.1249 | 1664.392 | 1694.1406 | 1725.371 | 1758.0829 | 1792.2765 | 1827.9516 | 1865.1085 | 1903.7469 | 1943.867 | 1985.4686 | 2028.552 | 2073.1169 | 2119.1635 | 2166.6917 | 2215.7015 | 2266.1929 | 2318.166 | 2371.6207 | 2426.5571 | 2482.975 | 2540.8746 | 2600.2558
Tires size / Dimensione gomme |  | Total drag torque, 10% (N*m) | 417.2955 | 418.2251 | 419.6021 | 421.4263 | 423.6978 | 426.4166 | 429.5827 | 433.1961 | 437.2567 | 441.7647 | 446.7199 | 452.1225 | 457.9723 | 464.2694 | 471.0138 | 478.2055 | 485.8445 | 493.9308 | 502.4643 | 511.4452 | 520.8733 | 530.7487 | 541.0715 | 551.8415 | 563.0588 | 574.7233 | 586.8352 | 599.3944 | 612.4008 | 625.8546 | 639.7556 | 654.1039 | 668.8995 | 684.1424 | 699.8326 | 715.9701 | 732.5548 | 749.5869 | 767.0662 | 784.9928
Section width (mm) /Ampiezza sezione (mm) | 215 | Sin ø, ø = Arctan 15% incline | 0.14834 | 0.14834 | 0.14834 | 0.14834 | 0.14834 | 0.14834 | 0.14834 | 0.14834 | 0.14834 | 0.14834 | 0.14834 | 0.14834 | 0.14834 | 0.14834 | 0.14834 | 0.14834 | 0.14834 | 0.14834 | 0.14834 | 0.14834 | 0.14834 | 0.14834 | 0.14834 | 0.14834 | 0.14834 | 0.14834 | 0.14834 | 0.14834 | 0.14834 | 0.14834 | 0.14834 | 0.14834 | 0.14834 | 0.14834 | 0.14834 | 0.14834 | 0.14834 | 0.14834 | 0.14834 | 0.14834
Sidewall aspect ratio (%) / Rapporto di forma fianchetto (%) | 40 | Cos ø, ø = Arctan 15% incline | 0.98894 | 0.98894 | 0.98894 | 0.98894 | 0.98894 | 0.98894 | 0.98894 | 0.98894 | 0.98894 | 0.98894 | 0.98894 | 0.98894 | 0.98894 | 0.98894 | 0.98894 | 0.98894 | 0.98894 | 0.98894 | 0.98894 | 0.98894 | 0.98894 | 0.98894 | 0.98894 | 0.98894 | 0.98894 | 0.98894 | 0.98894 | 0.98894 | 0.98894 | 0.98894 | 0.98894 | 0.98894 | 0.98894 | 0.98894 | 0.98894 | 0.98894 | 0.98894 | 0.98894 | 0.98894 | 0.98894
Tire and wheel diameter R (in) / Diametro ruota e cerchione R (in) | 17 | Incline force W*Sin ø (N) | 1736.9391 | 1736.9391 | 1736.9391 | 1736.9391 | 1736.9391 | 1736.9391 | 1736.9391 | 1736.9391 | 1736.9391 | 1736.9391 | 1736.9391 | 1736.9391 | 1736.9391 | 1736.9391 | 1736.9391 | 1736.9391 | 1736.9391 | 1736.9391 | 1736.9391 | 1736.9391 | 1736.9391 | 1736.9391 | 1736.9391 | 1736.9391 | 1736.9391 | 1736.9391 | 1736.9391 | 1736.9391 | 1736.9391 | 1736.9391 | 1736.9391 | 1736.9391 | 1736.9391 | 1736.9391 | 1736.9391 | 1736.9391 | 1736.9391 | 1736.9391 | 1736.9391 | 1736.9391
|  | Rolling drag force Cr*W*Cos ø (N) | 208.4327 | 208.4327 | 208.4327 | 208.4327 | 208.4327 | 208.4327 | 208.4327 | 208.4327 | 208.4327 | 208.4327 | 208.4327 | 208.4327 | 208.4327 | 208.4327 | 208.4327 | 208.4327 | 208.4327 | 208.4327 | 208.4327 | 208.4327 | 208.4327 | 208.4327 | 208.4327 | 208.4327 | 208.4327 | 208.4327 | 208.4327 | 208.4327 | 208.4327 | 208.4327 | 208.4327 | 208.4327 | 208.4327 | 208.4327 | 208.4327 | 208.4327 | 208.4327 | 208.4327 | 208.4327 | 208.4327
|  | Total drag force, 15% (N) | 1952.8241 | 1955.9035 | 1960.4645 | 1966.5072 | 1974.0315 | 1983.0374 | 1993.5249 | 2005.4941 | 2018.9449 | 2033.8773 | 2050.2914 | 2068.187 | 2087.5643 | 2108.4233 | 2130.7638 | 2154.586 | 2179.8898 | 2206.6752 | 2234.9423 | 2264.691 | 2295.9213 | 2328.6332 | 2362.8268 | 2398.502 | 2435.6588 | 2474.2972 | 2514.4173 | 2556.019 | 2599.1023 | 2643.6672 | 2689.7138 | 2737.242 | 2786.2518 | 2836.7433 | 2888.7163 | 2942.171 | 2997.1074 | 3053.5253 | 3111.4249 | 3170.8061
|  | Total drag torque, 15% (N*m) | 589.5393 | 590.4689 | 591.8459 | 593.6701 | 595.9416 | 598.6604 | 601.8265 | 605.4399 | 609.5005 | 614.0085 | 618.9637 | 624.3663 | 630.2161 | 636.5132 | 643.2576 | 650.4493 | 658.0883 | 666.1746 | 674.7081 | 683.689 | 693.1171 | 702.9925 | 713.3152 | 724.0853 | 735.3025 | 746.9671 | 759.079 | 771.6382 | 784.6446 | 798.0983 | 811.9994 | 826.3477 | 841.1433 | 856.3862 | 872.0764 | 888.2139 | 904.7986 | 921.8307 | 939.31 | 957.2366
|  | Sin ø, ø = Arctan 20% incline | 0.19612 | 0.19612 | 0.19612 | 0.19612 | 0.19612 | 0.19612 | 0.19612 | 0.19612 | 0.19612 | 0.19612 | 0.19612 | 0.19612 | 0.19612 | 0.19612 | 0.19612 | 0.19612 | 0.19612 | 0.19612 | 0.19612 | 0.19612 | 0.19612 | 0.19612 | 0.19612 | 0.19612 | 0.19612 | 0.19612 | 0.19612 | 0.19612 | 0.19612 | 0.19612 | 0.19612 | 0.19612 | 0.19612 | 0.19612 | 0.19612 | 0.19612 | 0.19612 | 0.19612 | 0.19612 | 0.19612
|  | Cos ø, ø = Arctan 20% incline | 0.98058 | 0.98058 | 0.98058 | 0.98058 | 0.98058 | 0.98058 | 0.98058 | 0.98058 | 0.98058 | 0.98058 | 0.98058 | 0.98058 | 0.98058 | 0.98058 | 0.98058 | 0.98058 | 0.98058 | 0.98058 | 0.98058 | 0.98058 | 0.98058 | 0.98058 | 0.98058 | 0.98058 | 0.98058 | 0.98058 | 0.98058 | 0.98058 | 0.98058 | 0.98058 | 0.98058 | 0.98058 | 0.98058 | 0.98058 | 0.98058 | 0.98058 | 0.98058 | 0.98058 | 0.98058 | 0.98058
|  | Incline force W*Sin ø (N) | 2296.3513 | 2296.3513 | 2296.3513 | 2296.3513 | 2296.3513 | 2296.3513 | 2296.3513 | 2296.3513 | 2296.3513 | 2296.3513 | 2296.3513 | 2296.3513 | 2296.3513 | 2296.3513 | 2296.3513 | 2296.3513 | 2296.3513 | 2296.3513 | 2296.3513 | 2296.3513 | 2296.3513 | 2296.3513 | 2296.3513 | 2296.3513 | 2296.3513 | 2296.3513 | 2296.3513 | 2296.3513 | 2296.3513 | 2296.3513 | 2296.3513 | 2296.3513 | 2296.3513 | 2296.3513 | 2296.3513 | 2296.3513 | 2296.3513 | 2296.3513 | 2296.3513 | 2296.3513
|  | Rolling drag force Cr*W*Cos ø (N) | 206.6716 | 206.6716 | 206.6716 | 206.6716 | 206.6716 | 206.6716 | 206.6716 | 206.6716 | 206.6716 | 206.6716 | 206.6716 | 206.6716 | 206.6716 | 206.6716 | 206.6716 | 206.6716 | 206.6716 | 206.6716 | 206.6716 | 206.6716 | 206.6716 | 206.6716 | 206.6716 | 206.6716 | 206.6716 | 206.6716 | 206.6716 | 206.6716 | 206.6716 | 206.6716 | 206.6716 | 206.6716 | 206.6716 | 206.6716 | 206.6716 | 206.6716 | 206.6716 | 206.6716 | 206.6716 | 206.6716
|  | Total drag force, 20% (N) | 2510.4751 | 2513.5546 | 2518.1156 | 2524.1583 | 2531.6825 | 2540.6885 | 2551.176 | 2563.1452 | 2576.596 | 2591.5284 | 2607.9424 | 2625.8381 | 2645.2154 | 2666.0743 | 2688.4149 | 2712.2371 | 2737.5409 | 2764.3263 | 2792.5934 | 2822.342 | 2853.5723 | 2886.2843 | 2920.4778 | 2956.153 | 2993.3098 | 3031.9483 | 3072.0684 | 3113.67 | 3156.7534 | 3201.3183 | 3247.3649 | 3294.8931 | 3343.9029 | 3394.3943 | 3446.3674 | 3499.8221 | 3554.7584 | 3611.1764 | 3669.076 | 3728.4572
|  | Total drag torque, 20% (N*m) | 757.8889 | 758.8186 | 760.1955 | 762.0197 | 764.2912 | 767.01 | 770.1761 | 773.7895 | 777.8502 | 782.3581 | 787.3134 | 792.7159 | 798.5657 | 804.8628 | 811.6072 | 818.7989 | 826.4379 | 834.5242 | 843.0577 | 852.0386 | 861.4667 | 871.3422 | 881.6649 | 892.4349 | 903.6522 | 915.3168 | 927.4286 | 939.9878 | 952.9942 | 966.448 | 980.349 | 994.6973 | 1009.4929 | 1024.7358 | 1040.426 | 1056.5635 | 1073.1482 | 1090.1803 | 1107.6596 | 1125.5863
|  | Sin ø, ø = Arctan 25% incline | 0.24254 | 0.24254 | 0.24254 | 0.24254 | 0.24254 | 0.24254 | 0.24254 | 0.24254 | 0.24254 | 0.24254 | 0.24254 | 0.24254 | 0.24254 | 0.24254 | 0.24254 | 0.24254 | 0.24254 | 0.24254 | 0.24254 | 0.24254 | 0.24254 | 0.24254 | 0.24254 | 0.24254 | 0.24254 | 0.24254 | 0.24254 | 0.24254 | 0.24254 | 0.24254 | 0.24254 | 0.24254 | 0.24254 | 0.24254 | 0.24254 | 0.24254 | 0.24254 | 0.24254 | 0.24254 | 0.24254
|  | Cos ø, ø = Arctan 25% incline | 0.97014 | 0.97014 | 0.97014 | 0.97014 | 0.97014 | 0.97014 | 0.97014 | 0.97014 | 0.97014 | 0.97014 | 0.97014 | 0.97014 | 0.97014 | 0.97014 | 0.97014 | 0.97014 | 0.97014 | 0.97014 | 0.97014 | 0.97014 | 0.97014 | 0.97014 | 0.97014 | 0.97014 | 0.97014 | 0.97014 | 0.97014 | 0.97014 | 0.97014 | 0.97014 | 0.97014 | 0.97014 | 0.97014 | 0.97014 | 0.97014 | 0.97014 | 0.97014 | 0.97014 | 0.97014 | 0.97014
|  | Incline force W*Sin ø (N) | 2839.8836 | 2839.8836 | 2839.8836 | 2839.8836 | 2839.8836 | 2839.8836 | 2839.8836 | 2839.8836 | 2839.8836 | 2839.8836 | 2839.8836 | 2839.8836 | 2839.8836 | 2839.8836 | 2839.8836 | 2839.8836 | 2839.8836 | 2839.8836 | 2839.8836 | 2839.8836 | 2839.8836 | 2839.8836 | 2839.8836 | 2839.8836 | 2839.8836 | 2839.8836 | 2839.8836 | 2839.8836 | 2839.8836 | 2839.8836 | 2839.8836 | 2839.8836 | 2839.8836 | 2839.8836 | 2839.8836 | 2839.8836 | 2839.8836 | 2839.8836 | 2839.8836 | 2839.8836
|  | Rolling drag force Cr*W*Cos ø (N) | 204.4716 | 204.4716 | 204.4716 | 204.4716 | 204.4716 | 204.4716 | 204.4716 | 204.4716 | 204.4716 | 204.4716 | 204.4716 | 204.4716 | 204.4716 | 204.4716 | 204.4716 | 204.4716 | 204.4716 | 204.4716 | 204.4716 | 204.4716 | 204.4716 | 204.4716 | 204.4716 | 204.4716 | 204.4716 | 204.4716 | 204.4716 | 204.4716 | 204.4716 | 204.4716 | 204.4716 | 204.4716 | 204.4716 | 204.4716 | 204.4716 | 204.4716 | 204.4716 | 204.4716 | 204.4716 | 204.4716
|  | Total drag force, 25% (N) | 3051.8075 | 3054.8869 | 3059.4479 | 3065.4906 | 3073.0149 | 3082.0208 | 3092.5083 | 3104.4775 | 3117.9283 | 3132.8607 | 3149.2748 | 3167.1704 | 3186.5477 | 3207.4067 | 3229.7472 | 3253.5694 | 3278.8732 | 3305.6586 | 3333.9257 | 3363.6744 | 3394.9047 | 3427.6166 | 3461.8102 | 3497.4853 | 3534.6422 | 3573.2806 | 3613.4007 | 3655.0024 | 3698.0857 | 3742.6506 | 3788.6972 | 3836.2254 | 3885.2352 | 3935.7267 | 3987.6997 | 4041.1544 | 4096.0908 | 4152.5087 | 4210.4083 | 4269.7895
|  | Total drag torque, 25% (N*m) | 921.3121 | 922.2417 | 923.6186 | 925.4429 | 927.7144 | 930.4332 | 933.5993 | 937.2126 | 941.2733 | 945.7813 | 950.7365 | 956.1391 | 961.9889 | 968.286 | 975.0304 | 982.2221 | 989.8611 | 997.9473 | 1006.4809 | 1015.4617 | 1024.8899 | 1034.7653 | 1045.088 | 1055.858 | 1067.0753 | 1078.7399 | 1090.8518 | 1103.4109 | 1116.4174 | 1129.8711 | 1143.7722 | 1158.1205 | 1172.9161 | 1188.159 | 1203.8492 | 1219.9866 | 1236.5714 | 1253.6034 | 1271.0828 | 1289.0094

## Torque Available Us
Vehicle Gear / Marcia |  |  |  | 1st / Prima | 1st / Prima | 2nd / Seconda | 2nd / Seconda | 3rd / Terza | 3rd / Terza | 4th / Quarta | 4th / Quarta | 5th /Quinta | 5th /Quinta
Overall gear ratio / Rapporto di trasmissione totale |  |  |  | 13.42 | 13.42 | 8.15 | 8.15 | 5.63 | 5.63 | 4.27 | 4.27 | 3.45 | 3.45
Motor torque multiplier equation (5.9) / Formula moltiplicatore coppia motore (5.9) |  |  |  | 12.2122 |  | 7.4165 |  | 5.1233 |  | 3.8857 |  | 3.1395
RPM multiplier equation (5.10) / Formula moltiplicatore RPM (5.10) |  |  |  |  | 0.0052698 |  | 0.0086774 |  | 0.012561 |  | 0.016562 |  | 0.020499
Current in amps, torque in ft*lbs, vehicle speed in mph / Corrente in Ampere, coppia in ft*lbs, velocità veicolo in mph | Motor Current / Corrente motore | Motor Torque / Coppia motore | Motor RPM / RPM motore | Wheel Torque / Coppia alla ruota | Vehicle Speed / Velocità veicolo | Wheel Torque / Coppia alla ruota | Vehicle Speed / Velocità veicolo | Wheel Torque / Coppia alla ruota | Vehicle Speed / Velocità veicolo | Wheel Torque / Coppia alla ruota | Vehicle Speed / Velocità veicolo | Wheel Torque / Coppia alla ruota | Vehicle Speed / Velocità veicolo
| 100 | 10 | 7750 | 122.122 | 40.8408 | 74.165 | 67.2496 | 51.233 | 97.3506 | 38.857 | 128.3569 | 31.395 | 158.8649
| 125 | 15 | 6400 | 183.183 | 33.7266 | 111.2475 | 55.5351 | 76.8495 | 80.3928 | 58.2855 | 105.9979 | 47.0925 | 131.1917
| 150 | 20 | 5000 | 244.244 | 26.3489 | 148.33 | 43.3868 | 102.466 | 62.8068 | 77.714 | 82.8109 | 62.79 | 102.4935
| 170 | 25 | 4600 | 305.305 | 24.241 | 185.4125 | 39.9159 | 128.0825 | 57.7823 | 97.1425 | 76.186 | 78.4875 | 94.294
| 190 | 30 | 4100 | 366.366 | 21.6061 | 222.495 | 35.5772 | 153.699 | 51.5016 | 116.571 | 67.9049 | 94.185 | 84.0447
| 210 | 35 | 3900 | 427.427 | 20.5522 | 259.5775 | 33.8417 | 179.3155 | 48.9893 | 135.9995 | 64.5925 | 109.8825 | 79.9449
| 230 | 40 | 3700 | 488.488 | 19.4982 | 296.66 | 32.1062 | 204.932 | 46.4771 | 155.428 | 61.2801 | 125.58 | 75.8452
| 250 | 45 | 3500 | 549.549 | 18.4442 | 333.7425 | 30.3708 | 230.5485 | 43.9648 | 174.8565 | 57.9676 | 141.2775 | 71.7454
| 270 | 50 | 3400 | 610.61 | 17.9173 | 370.825 | 29.503 | 256.165 | 42.7087 | 194.285 | 56.3114 | 156.975 | 69.6956
| 290 | 55 | 3350 | 671.671 | 17.6538 | 407.9075 | 29.0692 | 281.7815 | 42.0806 | 213.7135 | 55.4833 | 172.6725 | 68.6706
| 305 | 60 | 3250 | 732.732 | 17.1268 | 444.99 | 28.2014 | 307.398 | 40.8244 | 233.142 | 53.8271 | 188.37 | 66.6208
| 320 | 65 | 3150 | 793.793 | 16.5998 | 482.0725 | 27.3337 | 333.0145 | 39.5683 | 252.5705 | 52.1709 | 204.0675 | 64.5709
| 335 | 70 | 3050 | 854.854 | 16.0728 | 519.155 | 26.466 | 358.631 | 38.3122 | 271.999 | 50.5146 | 219.765 | 62.521
| 355 | 75 | 3000 | 915.915 | 15.8094 | 556.2375 | 26.0321 | 384.2475 | 37.6841 | 291.4275 | 49.6865 | 235.4625 | 61.4961
| 370 | 80 | 2950 | 976.976 | 15.5459 | 593.32 | 25.5982 | 409.864 | 37.056 | 310.856 | 48.8584 | 251.16 | 60.4712
| 390 | 85 | 2900 | 1038.037 | 15.2824 | 630.4025 | 25.1644 | 435.4805 | 36.428 | 330.2845 | 48.0303 | 266.8575 | 59.4462
| 405 | 90 | 2850 | 1099.098 | 15.0189 | 667.485 | 24.7305 | 461.097 | 35.7999 | 349.713 | 47.2022 | 282.555 | 58.4213
| 420 | 95 | 2800 | 1160.159 | 14.7554 | 704.5675 | 24.2966 | 486.7135 | 35.1718 | 369.1415 | 46.3741 | 298.2525 | 57.3964
| 440 | 100 | 2750 | 1221.22 | 14.4919 | 741.65 | 23.8627 | 512.33 | 34.5438 | 388.57 | 45.546 | 313.95 | 56.3714
Overall drivetrain efficiency / Efficienza totale trasmissione | 0.91
Tires size / Dimensione gomme
Section width (mm) /Ampiezza sezione (mm) | 215
Sidewall aspect ratio (%) / Rapporto di forma fianchetto (%) | 40
Tire and wheel diameter R (in) / Diametro ruota e cerchione R (in) | 17
Revolution per mile / Rivoluzioni per miglio | 848.4102

## Torque Available IS
Vehicle Gear / Marcia |  |  |  | 1st / Prima | 1st / Prima | 2nd / Seconda | 2nd / Seconda | 3rd / Terza | 3rd / Terza | 4th / Quarta | 4th / Quarta | 5th /Quinta | 5th /Quinta
Overall gear ratio / Rapporto di trasmissione totale |  |  |  | 13.42 | 13.42 | 8.15 | 8.15 | 5.63 | 5.63 | 4.27 | 4.27 | 3.45 | 3.45
Motor torque multiplier equation (5.9) / Formula moltiplicatore coppia motore (5.9) |  |  |  | 12.2122 |  | 7.4165 |  | 5.1233 |  | 3.8857 |  | 3.1395
RPM multiplier equation (5.10) / Formula moltiplicatore RPM (5.10) |  |  |  |  | 0.0084809 |  | 0.013965 |  | 0.020216 |  | 0.026654 |  | 0.032989
Current in amps, torque in N*m, vehicle speed in Km/h / Corrente in Ampere, coppia in N*m, velocità veicolo in Km/h | Motor Current / Corrente motore | Motor Torque / Coppia motore | Motor RPM / RPM motore | Wheel Torque / Coppia alla ruota | Vehicle Speed / Velocità veicolo | Wheel Torque / Coppia alla ruota | Vehicle Speed / Velocità veicolo | Wheel Torque / Coppia alla ruota | Vehicle Speed / Velocità veicolo | Wheel Torque / Coppia alla ruota | Vehicle Speed / Velocità veicolo | Wheel Torque / Coppia alla ruota | Vehicle Speed / Velocità veicolo
| 100 | 13.6 | 7750 | 166.0859 | 65.7269 | 100.8644 | 108.2277 | 69.6769 | 156.6706 | 52.8455 | 206.5704 | 42.6972 | 255.6683
| 125 | 20.4 | 6400 | 249.1289 | 54.2777 | 151.2966 | 89.3751 | 104.5153 | 129.3796 | 79.2683 | 170.5872 | 64.0458 | 211.1325
| 150 | 27.2 | 5000 | 332.1718 | 42.4045 | 201.7288 | 69.8243 | 139.3538 | 101.0778 | 105.691 | 133.2712 | 85.3944 | 164.9473
| 170 | 34 | 4600 | 415.2148 | 39.0121 | 252.161 | 64.2384 | 174.1922 | 92.9916 | 132.1138 | 122.6095 | 106.743 | 151.7515
| 190 | 40.8 | 4100 | 498.2578 | 34.7717 | 302.5932 | 57.2559 | 209.0306 | 82.8838 | 158.5366 | 109.2824 | 128.0916 | 135.2568
| 210 | 47.6 | 3900 | 581.3007 | 33.0755 | 353.0254 | 54.463 | 243.8691 | 78.8407 | 184.9593 | 103.9515 | 149.4402 | 128.6589
| 230 | 54.4 | 3700 | 664.3437 | 31.3793 | 403.4576 | 51.67 | 278.7075 | 74.7976 | 211.3821 | 98.6207 | 170.7888 | 122.061
| 250 | 61.2 | 3500 | 747.3866 | 29.6831 | 453.8898 | 48.877 | 313.546 | 70.7545 | 237.8048 | 93.2899 | 192.1374 | 115.4631
| 270 | 68 | 3400 | 830.4296 | 28.835 | 504.322 | 47.4805 | 348.3844 | 68.7329 | 264.2276 | 90.6244 | 213.486 | 112.1641
| 290 | 74.8 | 3350 | 913.4726 | 28.411 | 554.7542 | 46.7823 | 383.2228 | 67.7221 | 290.6504 | 89.2917 | 234.8346 | 110.5147
| 305 | 81.6 | 3250 | 996.5155 | 27.5629 | 605.1864 | 45.3858 | 418.0613 | 65.7006 | 317.0731 | 86.6263 | 256.1832 | 107.2157
| 320 | 88.4 | 3150 | 1079.5585 | 26.7148 | 655.6186 | 43.9893 | 452.8997 | 63.679 | 343.4959 | 83.9609 | 277.5318 | 103.9168
| 335 | 95.2 | 3050 | 1162.6014 | 25.8667 | 706.0508 | 42.5928 | 487.7382 | 61.6575 | 369.9186 | 81.2954 | 298.8804 | 100.6178
| 355 | 102 | 3000 | 1245.6444 | 25.4427 | 756.483 | 41.8946 | 522.5766 | 60.6467 | 396.3414 | 79.9627 | 320.229 | 98.9684
| 370 | 108.8 | 2950 | 1328.6874 | 25.0186 | 806.9152 | 41.1963 | 557.415 | 59.6359 | 422.7642 | 78.63 | 341.5776 | 97.3189
| 390 | 115.6 | 2900 | 1411.7303 | 24.5946 | 857.3474 | 40.4981 | 592.2535 | 58.6251 | 449.1869 | 77.2973 | 362.9262 | 95.6694
| 405 | 122.4 | 2850 | 1494.7733 | 24.1706 | 907.7796 | 39.7999 | 627.0919 | 57.6144 | 475.6097 | 75.9646 | 384.2748 | 94.0199
| 420 | 129.2 | 2800 | 1577.8162 | 23.7465 | 958.2118 | 39.1016 | 661.9304 | 56.6036 | 502.0324 | 74.6319 | 405.6234 | 92.3705
| 440 | 136 | 2750 | 1660.8592 | 23.3225 | 1008.644 | 38.4034 | 696.7688 | 55.5928 | 528.4552 | 73.2992 | 426.972 | 90.721
Overall drivetrain efficiency / Efficienza totale trasmissione | 0.91
Tires size / Dimensione gomme
Section width (mm) /Ampiezza sezione (mm) | 215
Sidewall aspect ratio (%) / Rapporto di forma fianchetto (%) | 40
Tire and wheel diameter R (in) / Diametro ruota e cerchione R (in) | 17
Revolution per Km / Rivoluzioni per Km | 527.1777